## IP-камеры
Фото | Модель | Описание | Розница | Примечание
IP-камеры
Разрешение 1Мп
| DS-I102 (2.8 mm) | 1Мп уличная купольная IP-камера с ИК-подсветкой до 30м 1/4'' Progressive Scan CMOS матрица; объектив 2.8мм; угол обзора 92°; механический ИК-фильтр; 0.01Лк@F1.2; H.264+/H.264/MJPEG, DWDR; 3D DNR; BLC; Smart ИК; видеобитрейт 32кб/с -2Мб/с; IP67; IK10; -40°C до +60°C; 12В ±25%/PoE (802.3af); 4Вт макс. | 4280
| DS-I102 (4 mm) | 1Мп уличная купольная IP-камера с ИК-подсветкой до 30м 1/4'' Progressive Scan CMOS матрица; объектив 4мм; угол обзора 74°; механический ИК-фильтр; 0.01Лк@F1.2; H.264+/H.264/MJPEG, DWDR; 3D DNR; BLC; Smart ИК; видеобитрейт 32кб/с -2Мб/с; IP67; IK10; -40°C до +60°C; 12В ±25%/PoE (802.3af); 4Вт макс. | 4280
| DS-I102 (6 mm) | 1Мп уличная купольная IP-камера с ИК-подсветкой до 30м 1/4'' Progressive Scan CMOS матрица; объектив 6мм; угол обзора 49°; механический ИК-фильтр; 0.01Лк@F1.2; H.264+/H.264/MJPEG, DWDR; 3D DNR; BLC; Smart ИК; видеобитрейт 32кб/с -2Мб/с; IP67; IK10; -40°C до +60°C; 12В ±25%/PoE (802.3af); 4Вт макс. | 4280
| DS-I103 (2.8 mm) | 1Мп уличная IP-камера с EXIR-подсветкой до 30м 1/4'' Progressive Scan CMOS матрица; объектив 2.8мм; угол обзора 92°; механический ИК-фильтр; 0.01Лк@F1.2; H.264+/H.264/MJPEG, DWDR; 3D DNR; BLC; EXIR Smart ИК; видеобитрейт 32кб/с -2Мб/с; IP67; -40°C до +60°C; 12В ±25%/PoE (802.3af); 5Вт макс. | 4280
| DS-I103 (4 mm) | 1Мп уличная IP-камера с EXIR-подсветкой до 30м 1/4'' Progressive Scan CMOS матрица; объектив 4мм; угол обзора 70°; механический ИК-фильтр; 0.01Лк@F1.2; H.264+/H.264/MJPEG, DWDR; 3D DNR; BLC; EXIR Smart ИК; видеобитрейт 32кб/с -2Мб/с; IP67; -40°C до +60°C; 12В ±25%/PoE (802.3af); 5Вт макс. | 4280
| DS-I103 (6 mm) | 1Мп уличная IP-камера с EXIR-подсветкой до 30м 1/4'' Progressive Scan CMOS матрица; объектив 6мм; угол обзора 56°; механический ИК-фильтр; 0.01Лк@F1.2; H.264+/H.264/MJPEG, DWDR; 3D DNR; BLC; EXIR Smart ИК; видеобитрейт 32кб/с -2Мб/с; IP67; -40°C до +60°C; 12В ±25%/PoE (802.3af); 5Вт макс. | 4280
| DS-I100 (B) (2.8 mm) | 1Мп уличная цилиндрическая IP-камера с ИК-подсветкой до 30м 1/4'' Progressive Scan CMOS матрица; объектив 2.8мм; угол обзора 92°; механический ИК-фильтр; 0.01Лк@F1.2; H.264+/H.264/MJPEG, DWDR; 3D DNR; BLC; EXIR Smart ИК; видеобитрейт 32кб/с - 2Мб/с; IP67; -40°C до +60°C; 12В ±25%/PoE (802.3af); 5Вт макс. | 4280
| DS-I100 (B) (4 mm) | 1Мп уличная цилиндрическая IP-камера с ИК-подсветкой до 30м 1/4'' Progressive Scan CMOS матрица; объектив 4мм; угол обзора 70°; механический ИК-фильтр; 0.01Лк@F1.2; H.264+/H.264/MJPEG, DWDR; 3D DNR; BLC; EXIR Smart ИК; видеобитрейт 32кб/с - 2Мб/с; IP67; -40°C до +60°C; 12В ±25%/PoE (802.3af); 5Вт макс. | 4280
| DS-I100 (B) (6 mm) | 1Мп уличная цилиндрическая IP-камера с ИК-подсветкой до 30м 1/4'' Progressive Scan CMOS матрица; объектив 6мм; угол обзора 56°; механический ИК-фильтр; 0.01Лк@F1.2; H.264+/H.264/MJPEG, DWDR; 3D DNR; BLC; EXIR Smart ИК; видеобитрейт 32кб/с - 2Мб/с; IP67; -40°C до +60°C; 12В ±25%/PoE (802.3af); 5Вт макс. | 4280
| DS-I114 (2.8 mm) | 1Мп внутренняя IP-камера c ИК-подсветкой до 10м 1/4'' CMOS матрица; объектив 2.8мм; угол обзора 69°; механический ИК-фильтр; 0.01лк @F1.2; H.264+/H.264/MJPEG, DWDR, 3D DNR, BLC; встроенный микрофон/ динамик; PIR-датчик; обнаружение движения, вторжения в область и пересечения линии; видеобитрейт 32кб/с -8Мб/с; -20°C ...+45°C; 12В ±10%/PoE (802.3af); 5Вт макс. | 6040
| DS-I114 (4 mm) | 1Мп внутренняя IP-камера c ИК-подсветкой до 10м 1/4'' CMOS матрица; объектив 4мм; угол обзора 55°; механический ИК-фильтр; 0.01лк @F1.2; H.264+/H.264/MJPEG, DWDR, 3D DNR, BLC; встроенный микрофон/ динамик; PIR-датчик; обнаружение движения, вторжения в область и пересечения линии; видеобитрейт 32кб/с -8Мб/с; -20°C ...+45°C; 12В ±10%/PoE (802.3af); 5Вт макс. | 6040
| DS-I114 (6 mm) | 1Мп внутренняя IP-камера c ИК-подсветкой до 10м 1/4'' CMOS матрица; объектив 6мм; угол обзора 39°; механический ИК-фильтр; 0.01лк @F1.2; H.264+/H.264/MJPEG, DWDR, 3D DNR, BLC; встроенный микрофон/ динамик; PIR-датчик; обнаружение движения, вторжения в область и пересечения линии; видеобитрейт 32кб/с -8Мб/с; -20°C ...+45°C; 12В ±10%/PoE (802.3af); 5Вт макс. | 6040
| DS-I114W (2.8 mm) | 1Мп внутренняя IP-камера c ИК-подсветкой до 10м и Wi-Fi 1/4'' CMOS матрица; объектив 2.8мм; угол обзора 69°; механический ИК-фильтр; 0.01лк @F1.2; H.264+/H.264/MJPEG, DWDR, 3D DNR, BLC; встроенный микрофон/ динамик; PIR-датчик; обнаружение движения, вторжения в область и пересечения линии; видеобитрейт 32кб/с -8Мб/с; -20°C ...+45°C; 12В ±10%/PoE (802.3af); 5Вт макс. | 7250
| DS-I114W (4 mm) | 1Мп внутренняя IP-камера c ИК-подсветкой до 10м и Wi-Fi 1/4'' CMOS матрица; объектив 4мм; угол обзора 55°; механический ИК-фильтр; 0.01лк @F1.2; H.264+/H.264/MJPEG, DWDR, 3D DNR, BLC; встроенный микрофон/ динамик; PIR-датчик; обнаружение движения, вторжения в область и пересечения линии; видеобитрейт 32кб/с -8Мб/с; -20°C ...+45°C; 12В ±10%/PoE (802.3af); 5Вт макс. | 7250
| DS-I114W (6 mm) | 1Мп внутренняя IP-камера c ИК-подсветкой до 10м и Wi-Fi 1/4'' CMOS матрица; объектив 6мм; угол обзора 39°; механический ИК-фильтр; 0.01лк @F1.2; H.264+/H.264/MJPEG, DWDR, 3D DNR, BLC; встроенный микрофон/ динамик; PIR-датчик; обнаружение движения, вторжения в область и пересечения линии; видеобитрейт 32кб/с -8Мб/с; -20°C ...+45°C; 12В ±10%/PoE (802.3af); 5Вт макс. | 7250
Разрешение 1.3Мп
| DS-I120 (4 mm) | 1,3Мп уличная цилиндрическая мини IP-камера с ИК-подсветкой до 15м 1/3'' CMOS матрица; объектив 4мм; угол обзора: 73.1°; механический ИК-фильтр; 0.01Лк@ F1.2; H.264+/H.264/MJPEG, DWDR, 3D DNR, BLC; обнаружение движения, вторжения в область и пересечения линии; видеобитрейт 32кб/с -16Мб/с; IP66; -40°C...+60°C; 12В± 10%/ PoE (802.3af); 7Вт макс. | 6150
| DS-I120 (6 mm) | 1,3Мп уличная цилиндрическая мини IP-камера с ИК-подсветкой до 15м 1/3'' CMOS матрица; объектив 6мм; угол обзора: 46°; механический ИК-фильтр; 0.01Лк@ F1.2; H.264+/H.264/MJPEG, DWDR, 3D DNR, BLC; обнаружение движения, вторжения в область и пересечения линии; видеобитрейт 32кб/с -16Мб/с; IP66; -40°C...+60°C; 12В ±10%/PoE (802.3af); 7Вт макс. | 6150
| DS-I120 (8 mm) | 1,3Мп уличная цилиндрическая мини IP-камера с ИК-подсветкой до 15м 1/3'' CMOS матрица; объектив 8мм; угол обзора: 35.52°; механический ИК-фильтр; 0.01Лк@ F1.2; H.264+/H.264/MJPEG,DWDR, 3D DNR, BLC; обнаружение движения, вторжения в область и пересечения линии; видеобитрейт 32кб/с -16Мб/с; IP66; -40°C...+60°C; 12В ±10%/PoE (802.3af); 7Вт макс. | 6150
| DS-I120 (12 mm) | 1,3Мп уличная цилиндрическая мини IP-камера с ИК-подсветкой до 15м 1/3'' CMOS матрица; объектив 12мм; угол обзора: 23°; механический ИК-фильтр; 0.01Лк@ F1.2; H.264+/H.264/MJPEG, DWDR, 3D DNR, BLC; обнаружение движения, вторжения в область и пересечения линии; видеобитрейт 32кб/с -16Мб/с; IP66; -40°C...+60°C; 12В ±10%/PoE (802.3af); 7Вт макс. | 6150
| DS-I122 (2.8 mm) | 1,3Мп уличная купольная мини IP-камера ИК-подсветкой до 15м 1/3'' CMOS матрица; объектив 2.8мм; угол обзора: 92.5°; механический ИК-фильтр; 0.01Лк @ F1.2; H.264+/H.264/MJPEG, DWDR, 3D DNR, BLC; обнаружение движения, вторжения в область и пересечения линии; видеобитрейт 32кб/с -16Мб/с; встроенный слот для microSD карты до 128Гб; IP66; IK10; -40°C...+60°C; 12В ±10%/PoE (802.3af); 7Вт макс. | 6040
| DS-I122 (4 mm) | 1,3Мп уличная купольная мини IP-камера ИК-подсветкой до 15м 1/3'' CMOS матрица; объектив 4мм; угол обзора: 73.1°; механический ИК-фильтр; 0.01Лк @ F1.2; H.264+/H.264/MJPEG, DWDR, 3D DNR, BLC; обнаружение движения, вторжения в область и пересечения линии; видеобитрейт 32кб/с -16Мб/с; встроенный слот для microSD карты до 128Гб; IP66; IK10; -40°C...+60°C; 12В ±10%/PoE (802.3af); 7Вт макс. | 6040
| DS-I122 (6 mm) | 1,3Мп уличная купольная мини IP-камера ИК-подсветкой до 15м 1/3'' CMOS матрица; объектив 6мм; угол обзора: 46°; механический ИК-фильтр; 0.01Лк @ F1.2; H.264+/H.264/MJPEG, DWDR, 3D DNR, BLC; обнаружение движения, вторжения в область и пересечения линии; видеобитрейт 32кб/с -16Мб/с; встроенный слот для microSD карты до 128Гб; IP66; IK10; -40°C...+60°C; 12В ±10%/PoE (802.3af)E; 7Вт макс. | 6040
| DS-I122 (8 mm) | 1,3Мп уличная купольная мини IP-камера ИК-подсветкой до 15м 1/3'' CMOS матрица; объектив 8мм; угол обзора: 35.52°; механический ИК-фильтр; 0.01Лк @ F1.2; H.264+/H.264/MJPEG, DWDR, 3D DNR, BLC; обнаружение движения, вторжения в область и пересечения линии; видеобитрейт 32кб/с -16Мб/с; встроенный слот для microSD карты до 128Гб; IP66; IK10; -40°C...+60°C; 12В ±10%/PoE (802.3af)E; 7Вт макс. | 6040
| DS-I122 (12 mm) | 1,3Мп уличная купольная мини IP-камера ИК-подсветкой до 15м 1/3'' CMOS матрица; объектив 12мм; угол обзора: 23°; механический ИК-фильтр; 0.01Лк @ F1.2; H.264+/H.264/MJPEG, DWDR, 3D DNR, BLC; обнаружение движения, вторжения в область и пересечения линии; видеобитрейт 32кб/с -16Мб/с; встроенный слот для microSD карты до 128Гб; IP66; IK10; -40°C...+60°C; 12В ±10%/PoE (802.3af)E; 7Вт макс. | 6040
| DS-I126 (2.8-12 mm) | 1.3Мп уличная цилиндрическая IP-камера с ИК-подсветкой до 30м 1/3'' Progressive Scan CMOS; объектив 2.8-12мм; угол обзора 98.4°-30.2°; механический ИК-фильтр; 0.01Лк@F1.2; H.264+/H.264/MJPEG, DWDR; 3D DNR; BLC; Smart ИК; обнаружение движения, вторжения в область и пересечения линии; встроенный слот для microSD карты до 128Гб; IP66; -40°C до +60°C; 12В ±10%/PoE (802.3af), 7.5Вт макс. | 9670
| DS-I128 (2.8-12 mm) | 1.3Мп уличная купольная IP-камера с ИК-подсветкой до 20м 1/3'' Progressive Scan CMOS; объектив 2.8-12мм; угол обзора 98.4°-30.2°; механический ИК-фильтр; 0.01Лк@F1.2; H.264+/H.264/MJPEG, DWDR; 3D DNR; BLC; Smart ИК; обнаружение движения, вторжения в область и пересечения линии; встроенный слот для microSD карты до 128Гб; IP66; IK10; -40°C до +60°C; 12В ±10%/PoE (802.3af), 5.5Вт макс. | 9670
Разрешение 2Мп
| DS-I200 (B) (2.8 mm) | 2Мп уличная цилиндрическая IP-камера с EXIR-подсветкой до 30м 1/2.8'' Progressive Scan CMOS матрица; объектив 2.8мм; угол обзора 105.8°; механический ИК-фильтр; 0.01Лк@F1.2; H.264/H.264+/MJPEG, DWDR; ROI; 3D DNR; коридорный режим; BLC; Smart ИК; видеобитрейт 32кб/с-2Мб/с; IP67; -40°C до +60°C; DC12В±25%/PoE(IEEE 802.3af); 6.5Вт макс. | 5820
| DS-I200(B) (4 mm) | 2Мп уличная цилиндрическая IP-камера с EXIR-подсветкой до 30м 1/2.8'' Progressive Scan CMOS матрица; объектив 4мм; угол обзора 83.6°; механический ИК-фильтр; 0.01Лк@F1.2; H.264/H.264+/MJPEG, DWDR; ROI; 3D DNR; коридорный режим; BLC; Smart ИК; видеобитрейт 32кб/с-2Мб/с; IP67; -40°C до +60°C; DC12В±25%/PoE(IEEE 802.3af); 6.5Вт макс. | 5820
| DS-I200 (B) (6 mm) | 2Мп уличная цилиндрическая IP-камера с EXIR-подсветкой до 30м 1/2.8'' Progressive Scan CMOS матрица; объектив 6мм; угол обзора 55°; механический ИК-фильтр; 0.01Лк@F1.2; H.264/H.264+/MJPEG, DWDR; ROI; коридорный режим; 3D DNR; BLC; Smart ИК; видеобитрейт 32кб/с-2Мб/с; IP67; -40°C до +60°C; DC12В±25%/PoE(IEEE 802.3af); 6.5Вт макс. | 5820
| DS-I202 (2.8 mm) | 2Мп уличная купольная мини IP-камера с ИК-подсветкой до 30м 1/2.8'' Progressive Scan CMOS матрица; объектив 2.8мм; угол обзора 105°; механический ИК-фильтр; 0.01Лк@F1.2; H.264/H.264+/MJPEG, DWDR; ROI; 3D DNR; коридорный режим; BLC; Smart ИК; видеобитрейт 32кб/с-2Мб/с; IP67; IK10; -40°C до +60°C; DC12В±25%/PoE(IEEE 802.3af); 5Вт макс. | 5820
| DS-I202 (4 mm) | 2Мп уличная купольная мини IP-камера с ИК-подсветкой до 30м 1/2.8'' Progressive Scan CMOS матрица; объектив 4мм; угол обзора 84°; механический ИК-фильтр; 0.01Лк@F1.2; H.264/H.264+/MJPEG, DWDR; ROI; 3D DNR; коридорный режим; BLC; Smart ИК; видеобитрейт 32кб/с-2Мб/с; IP67; IK10; -40°C до +60°C; DC12В±25%/PoE(IEEE 802.3af); 5Вт макс. | 5820
| DS-I202 (6 mm) | 2Мп уличная купольная мини IP-камера с ИК-подсветкой до 30м 1/2.8'' Progressive Scan CMOS матрица; объектив 6мм; угол обзора 55°; механический ИК-фильтр; 0.01Лк@F1.2; H.264/H.264+/MJPEG, DWDR; ROI; ROI; 3D DNR; коридорный режим; BLC; Smart ИК; видеобитрейт 32кб/с-2Мб/с; IP67; IK10; -40°C до +60°C; DC12В±25%/PoE(IEEE 802.3af); 5Вт макс. | 5820
| DS-I203 (2.8 mm) | 2Мп уличная IP-камера с EXIR-подсветкой до 30м 1/2.8'' Progressive Scan CMOS матрица; объектив 2.8мм; угол обзора 95°; механический ИК-фильтр; 0.01Лк@F1.2; H.264/H.264+/MJPEG, DWDR; ROI; 3D DNR; коридорный режим; BLC; Smart ИК; видеобитрейт 32кб/с-2Мб/с; IP67; -40°C до +60°C; DC12В±25%/PoE(IEEE 802.3af); 6Вт макс. | 5820
| DS-I203 (4 mm) | 2Мп уличная IP-камера с EXIR-подсветкой до 30м 1/2.8'' Progressive Scan CMOS матрица; объектив 4мм; угол обзора 83.6°; механический ИК-фильтр; 0.01Лк@F1.2; H.264/H.264+/MJPEG, DWDR; 3D DNR; коридорный режим; BLC; Smart ИК; видеобитрейт 32кб/с-2Мб/с; IP67; -40°C до +60°C; DC12В±25%/PoE(IEEE 802.3af); 6Вт макс. | 5820
| DS-I203 (6 mm) | 2Мп уличная IP-камера с EXIR-подсветкой до 30м 1/2.8'' Progressive Scan CMOS матрица; объектив 6мм; угол обзора 55°; механический ИК-фильтр; 0.01Лк@F1.2; H.264/H.264+/MJPEG, DWDR; ROI; коридорный режим; 3D DNR; BLC; Smart ИК; видеобитрейт 32кб/с-2Мб/с; IP67; -40°C до +60°C; DC12В±25%/PoE(IEEE 802.3af); 6Вт макс. | 5820
| DS-I250 (2.8 mm) | 2Мп уличная цилиндрическая IP-камера с EXIR-подсветкой до 30м 1/2.8'' Progressive Scan CMOS матрица; объектив 2.8мм; угол обзора 103°; механический ИК-фильтр; 0.01Лк@F1.2; H.265/H.265+/H.264/H.264+/MJPEG, ROI, DWDR; 3D DNR; BLC; Smart ИК; видеобитрейт 32кб/с-8Мб/с; IP67; -40°C до +60°C; DC12В±25%/PoE(IEEE 802.3af); 7Вт макс. | 6590
| DS-I250 (4 mm) | 2Мп уличная цилиндрическая IP-камера с EXIR-подсветкой до 30м 1/2.8'' Progressive Scan CMOS матрица; объектив 4мм; угол обзора 86°; механический ИК-фильтр; 0.01Лк@F1.2; H.265/H.265+/H.264/H.264+/MJPEG, ROI, DWDR; 3D DNR; BLC; Smart ИК; видеобитрейт 32кб/с-8Мб/с; IP67; -40°C до +60°C; DC12В±25%/PoE(IEEE 802.3af); 7Вт макс. | 6590
| DS-I250 (6 mm) | 2Мп уличная цилиндрическая IP-камера с EXIR-подсветкой до 30м 1/2.8'' Progressive Scan CMOS матрица; объектив 6мм; угол обзора 54°; механический ИК-фильтр; 0.01Лк@F1.2; H.265/H.265+/H.264/H.264+/MJPEG, ROI, DWDR; 3D DNR; BLC; Smart ИК; видеобитрейт 32кб/с-8Мб/с; IP67; -40°C до +60°C; DC12В±25%/PoE(IEEE 802.3af); 7Вт макс. | 6590
| DS-I252S (2.8 mm) | 2Мп внутренняя купольная IP-камера с ИК-подсветкой до 30м 1/2.7'' Progressive Scan CMOS матрица; объектив 2.8мм; угол обзора 114°; механический ИК-фильтр; 0.01Лк@F1.2; H.265/H.265+/H.264/H.264+/MJPEG, ROI, WDR (120дБ); 3D DNR; BLC; Smart ИК; обнаружение движения, вторжения в область и пересечения линии; оставленные/унесенные предметы, аудио детектор, детектор лиц, нарушение парковки, оставленные/унесенные предметы, праздношатание, скопление, встроенный слот для microSD карты до 128Гб; встроенный микрофон/ динамик; видеобитрейт 32кб/с-8Мб/с; 1 вход/выход тревоги; IK10; -20°C до +45°C; DC12В±25%/PoE(IEEE 802.3af); 4Вт макс. | 7910
| DS-I252S (4 mm) | 2Мп внутренняя купольная IP-камера с ИК-подсветкой до 30м 1/2.7'' Progressive Scan CMOS матрица; объектив 4мм; угол обзора 90°; механический ИК-фильтр; 0.01Лк@F1.2; H.265/H.265+/H.264/H.264+/MJPEG, ROI, WDR (120дБ); 3D DNR; BLC; Smart ИК; обнаружение движения, вторжения в область и пересечения линии; оставленные/унесенные предметы, аудио детектор, детектор лиц, нарушение парковки, оставленные/унесенные предметы, праздношатание, скопление, встроенный слот для microSD карты до 128Гб; встроенный микрофон/ динамик; видеобитрейт 32кб/с-8Мб/с; 1 вход/выход тревоги; IK10; -20°C до +45°C; DC12В±25%/PoE(IEEE 802.3af); 4Вт макс. | 7910
| DS-I252 (2.8 mm) | 2Мп уличная купольная IP-камера с ИК-подсветкой до 30м 1/2.8'' Progressive Scan CMOS матрица; объектив 2.8мм; угол обзора 114°; механический ИК-фильтр; 0.01Лк@F1.2; H.265/H.265+/H.264/H.264+/MJPEG, ROI, DWDR; 3D DNR; BLC; Smart ИК; видеобитрейт 32кб/с-8Мб/с; IP67; IK10; -40°C до +60°C; DC12В±25%/PoE(IEEE 802.3af); 5Вт макс. | 6810
| DS-I252 (4 mm) | 2Мп уличная купольная IP-камера с ИК-подсветкой до 30м 1/2.8'' Progressive Scan CMOS матрица; объектив 4мм; угол обзора 86°; механический ИК-фильтр; 0.01Лк@F1.2; H.265/H.265+/H.264/H.264+/MJPEG, ROI, DWDR; 3D DNR; BLC; Smart ИК; видеобитрейт 32кб/с-8Мб/с; IP67; IK10; -40°C до +60°C; DC12В±25%/PoE(IEEE 802.3af); 5Вт макс. | 6810
| DS-I252 (6 mm) | 2Мп уличная купольная IP-камера с ИК-подсветкой до 30м 1/2.8'' Progressive Scan CMOS матрица; объектив 6мм; угол обзора 54°; механический ИК-фильтр; 0.01Лк@F1.2;H.265/H.265+/H.264/H.264+/MJPEG, DWDR; ROI, 3D DNR; BLC; Smart ИК; видеобитрейт 32кб/с-8Мб/с; IP67; IK10; -40°C до +60°C; DC12В±25%/PoE(IEEE 802.3af); 5Вт макс. | 6810
| DS-I253 (2.8 mm) | 2Мп уличная IP-камера с EXIR-подсветкой до 30м 1/2.8'' Progressive Scan CMOS матрица; объектив 2.8мм; угол обзора 103°; механический ИК-фильтр; 0.01Лк@F1.2; H.265/H.265+/H.264/H.264+/MJPEG, DWDR; 3D DNR; BLC; Smart ИК; видеобитрейт 32кб/с-8Мб/с; IP67; -40°C до +60°C; DC12В±25%/PoE(IEEE 802.3af); 7Вт макс. | 6590
| DS-I253 (4 mm) | 2Мп уличная IP-камера с EXIR-подсветкой до 30м 1/2.8'' Progressive Scan CMOS матрица; объектив 4мм; угол обзора 86°; механический ИК-фильтр; 0.01Лк@F1.2; H.265/H.265+/H.264/H.264+/MJPEG, DWDR; ROI, 3D DNR; BLC; Smart ИК; видеобитрейт 32кб/с-8Мб/с; IP67; -40°C до +60°C; DC12В±25%/PoE(IEEE 802.3af); 7Вт макс. | 6590
| DS-I253 (6 mm) | 2Мп уличная IP-камера с EXIR-подсветкой до 30м 1/2.8'' Progressive Scan CMOS матрица; объектив 6мм; угол обзора 54°; механический ИК-фильтр; 0.01Лк@F1.2; H.265/H.265+/H.264/H.264+/MJPEG, DWDR; ROI, 3D DNR; BLC; Smart ИК; видеобитрейт 32кб/с-8Мб/с; IP67; -40°C до +60°C; DC12В±25%/PoE(IEEE 802.3af); 7Вт макс. | 6590
| DS-I214 (2.8 mm) | 2Мп внутренняя IP-камера c ИК-подсветкой до 10м 1/2.8'' CMOS матрица; объектив 2.8мм; угол обзора 105°; механический ИК-фильтр; 0.01лк @F2.0; H.264+/H.264/MJPEG, DWDR, 3D DNR, BLC; встроенный микрофон/ динамик; PIR-датчик; обнаружение движения, вторжения в область и пересечения линии; встроенный слот для microSD карты до 128Гб; видеобитрейт 32кб/с -8Мб/с; -20°C ...+45°C; 12В ±10%/PoE (802.3af); 4,, 5Вт макс. | 8240
| DS-I214 (4 mm) | 2Мп внутренняя IP-камера c ИК-подсветкой до 10м 1/2.8'' CMOS матрица; объектив 4мм; угол обзора 85°; механический ИК-фильтр; 0.01лк @F2.0; H.264+/H.264/MJPEG, DWDR, 3D DNR, BLC; встроенный микрофон/ динамик; PIR-датчик; обнаружение движения, вторжения в область и пересечения линии; встроенный слот для microSD карты до 128Гб; видеобитрейт 32кб/с -8Мб/с; -20°C ...+45°C; 12В ±10%/PoE (802.3af); 4,, 5Вт макс. | 8240
| DS-I214 (6 mm) | 2Мп внутренняя IP-камера c ИК-подсветкой до 10м 1/2.8'' CMOS матрица; объектив 6мм; угол обзора 55°; механический ИК-фильтр; 0.01лк @F2.0; H.264+/H.264/MJPEG, DWDR, 3D DNR, BLC; встроенный микрофон/ динамик; PIR-датчик; обнаружение движения, вторжения в область и пересечения линии; встроенный слот для microSD карты до 128Гб; видеобитрейт 32кб/с -8Мб/с; -20°C ...+45°C; 12В ±10%/PoE (802.3af); 4,, 5Вт макс. | 8240 | Под заказ
| DS-I214W (2.8 mm) | 2Мп внутренняя IP-камера c ИК-подсветкой до 10м и WiFi 1/2.8'' CMOS матрица; объектив 2.8мм; угол обзора 105°; механический ИК-фильтр; 0.01лк @F2.0; H.264+/H.264/MJPEG, DWDR, 3D DNR, BLC; встроенный микрофон/ динамик; PIR-датчик; обнаружение движения, вторжения в область и пересечения линии; встроенный слот для microSD карты до 128Гб; видеобитрейт 32кб/с -8Мб/с; -20°C ...+45°C; 12В ±10%/PoE (802.3af); 4,, 5Вт макс. | 8790
| DS-I214W (4 mm) | 2Мп внутренняя IP-камера c ИК-подсветкой до 10м и WiFi 1/2.8'' CMOS матрица; объектив 4мм; угол обзора 85°; механический ИК-фильтр; 0.01лк @F2.0; H.264+/H.264/MJPEG, DWDR, 3D DNR, BLC; встроенный микрофон/ динамик; PIR-датчик; обнаружение движения, вторжения в область и пересечения линии; встроенный слот для microSD карты до 128Гб; видеобитрейт 32кб/с -8Мб/с; -20°C ...+45°C; 12В ±10%/PoE (802.3af); 4,, 5Вт макс. | 8790
| DS-I214W (6 mm) | 2Мп внутренняя IP-камера c ИК-подсветкой до 10м и WiFi 1/2.8'' CMOS матрица; объектив 6мм; угол обзора 55°; механический ИК-фильтр; 0.01лк @F2.0; H.264+/H.264/MJPEG, DWDR, 3D DNR, BLC; обнаружение движения, вторжения в область и пересечения линии; встроенный микрофон/ динамик; PIR-датчик; встроенный слот для microSD карты до 128Гб; видеобитрейт 32кб/с -8Мб/с; -20°C ...+45°C; 12В ±10%/PoE (802.3af); 4,, 5Вт макс. | 8790 | Под заказ
| DS-I250W (2.8 mm) | 2Мп уличная цилиндрическая IP-камера c EXIR-подсветкой до 30м и WiFi 1/2.8'' CMOS матрица; объектив 2.8мм; угол обзора 114°; механический ИК-фильтр; 0.025лк @F1.2; H.265+/H.265/H.264+/H.264/MJPEG, DWDR, 3D DNR, BLC; встроенный микрофон; видеобитрейт 32кб/с -8Мб/с; -30°C ...+60°C; 12В ±25%; 5Вт макс. | 7690
| DS-I250W (4 mm) | 2Мп уличная цилиндрическая IP-камера c EXIR-подсветкой до 30м и WiFi 1/2.8'' CMOS матрица; объектив 4мм; угол обзора 90°; механический ИК-фильтр; 0.025лк @F1.2; H.265+/H.265/H.264+/H.264/MJPEG, DWDR, 3D DNR, BLC; встроенный микрофон; видеобитрейт 32кб/с -8Мб/с; -30°C ...+60°C; 12В ±25%; 5Вт макс. | 7690
| DS-I252W (2.8 mm) | 2Мп внутренняя купольная IP-камера c EXIR-подсветкой до 30м и WiFi 1/2.8'' CMOS матрица; объектив 2.8мм; угол обзора 114°; механический ИК-фильтр; 0.025лк @F1.2; H.265+/H.265/H.264+/H.264/MJPEG, DWDR, 3D DNR, BLC; встроенный микрофон; видеобитрейт 32кб/с -8Мб/с; -20°C ...+60°C; 12В ±25%; 5Вт макс. | 8020
| DS-I252W (4 mm) | 2Мп внутренняя купольная IP-камера c EXIR-подсветкой до 30м и WiFi 1/2.8'' CMOS матрица; объектив 2.8мм; угол обзора 90°; механический ИК-фильтр; 0.025лк @F1.2; H.265+/H.265/H.264+/H.264/MJPEG, DWDR, 3D DNR, BLC; встроенный микрофон; видеобитрейт 32кб/с -8Мб/с; -20°C ...+60°C; 12В ±25%; 5Вт макс. | 8020
| DS-I206 (2.8-12 mm) | 2Мп уличная цилиндрическая IP-камера с ИК-подсветкой до 30м 1/2.8'' Progressive Scan CMOS матрица; вариообъектив 2.8-12мм; угол обзора 100°-35°; механический ИК-фильтр; 0.01Лк@F1.2; H.264/H.264+/MJPEG, WDR (120dB); 3D DNR; BLC; ROI, Smart ИК; встроенный слот для microSD карты до 128Гб; видеобитрейт 32кб/с-8Мб/с; IP67; -40°C до +60°C; DC12В±25%/PoE(IEEE 802.3af); 7.5Вт макс. | 11540
| DS-I256 (2.8-12 mm) | 2Мп уличная цилиндрическая IP-камера с EXIR-подсветкой до 30м 1/2.8'' Progressive Scan CMOS матрица; вариообъектив 2.8-12мм; угол обзора 98°-34°; механический ИК-фильтр; 0.01Лк@F1.2; H.265/H.265+/H.264/H.264+/MJPEG, ROI, DWDR; 3D DNR; BLC; Smart ИК; встроенный слот для microSD карты до 128Гб; видеобитрейт 32кб/с-8Мб/с; IP67; -40°C до +60°C; DC12В±25%/PoE(IEEE 802.3af); 7.5Вт макс. | 12309
| DS-I258 (2.8-12 mm) | 2Мп уличная купольная IP-камера с EXIR-подсветкой до 30м 1/2.8'' Progressive Scan CMOS матрица; вариообъектив 2.8-12мм; угол обзора 98°-34°; механический ИК-фильтр; 0.01Лк@F1.2; H.265/H.265+/H.264/H.264+/MJPEG, ROI, DWDR; 3D DNR; BLC; Smart ИК; встроенный слот для microSD карты до 128Гб; видеобитрейт 32кб/с-8Мб/с; IP67; IK10; -40°C до +60°C; DC12В±25%/PoE(IEEE 802.3af); 8Вт макс. | 12309
Разрешение 3Мп
| DS-I351 | 3Мп внутренняя купольная панорамная IP-камера c EXIR-подсветкой до 8м 1/2.8'' Progressive Scan CMOS матрица; объектив 1.16мм; угол обзора 180°/180°; механический ИК-фильтр; 0.005Лк@F1.2; H.265/H.265+/H.264/H.264+/MJPEG, WDR (120dB); 3D DNR; BLC; обнаружение движения, вторжения в область и пересечения линии; встроенный слот для microSD карты до 128Гб; 1 аудио вход/выход, видеобитрейт 32кб/с-16Мб/с; -10°C до +50°C; DC12В±25%/PoE(IEEE 802.3af); 7Вт макс. | 18470
Разрешение 4Мп
| DS-I400 (2.8 mm) | 4Мп уличная цилиндрическая IP-камера с EXIR-подсветкой до 30м 1/3'' Progressive Scan CMOS матрица; 20 к/с @ (2688×1520, 2304×1296), 25 к/с @(1920×1080, 1280×720); объектив 2.8мм; угол обзора 105,8°; H.264+/H.264/MJPEG, механический ИК-фильтр; 0.01Лк@F1.2; DWDR; ROI; 3D DNR; BLC; Smart ИК; видеобитрейт 32кб/с-16Мб/с; IP67; -40°C до +60°C; DC12В±25%/PoE(IEEE 802.3af); 6.5Вт макс. | 7910
| DS-I400 (4 mm) | 4Мп уличная цилиндрическая IP-камера с EXIR-подсветкой до 30м 1/3'' Progressive Scan CMOS матрица; 20 к/с @ (2688×1520, 2304×1296), 25 к/с @(1920×1080, 1280×720); объектив 4мм; угол обзора 83,6°; H.264+/H.264/MJPEG, механический ИК-фильтр; 0.01Лк@F1.2; DWDR; ROI; 3D DNR; BLC; Smart ИК; видеобитрейт 32кб/с-16Мб/с; IP67; -40°C до +60°C; DC12В±25%/PoE(IEEE 802.3af); 6.5Вт макс. | 7910
| DS-I400 (6 mm) | 4Мп уличная цилиндрическая IP-камера с EXIR-подсветкой до 30м 1/3'' Progressive Scan CMOS матрица; 20 к/с @ (2688×1520, 2304×1296), 25 к/с @(1920×1080, 1280×720); объектив 6мм; угол обзора 55°; H.264+/H.264/MJPEG, механический ИК-фильтр; 0.01Лк@F1.2; DWDR; ROI; 3D DNR; BLC; Smart ИК; видеобитрейт 32кб/с-16Мб/с; IP67; -40°C до +60°C; DC12В±25%/PoE(IEEE 802.3af); 6.5Вт макс. | 7910
| DS-I452S (2.8 mm) | 4Мп внутренняя купольная IP-камера с ИК-подсветкой до 30м 1/3'' Progressive Scan CMOS матрица; объектив 2.8мм; угол обзора 100°; механический ИК-фильтр; 0.07Лк@F1.2; 25 к/с @ (2560×1440); H.265/H.265+/H.264/H.264+/MJPEG, ROI, DWDR; 3D DNR; BLC; Smart ИК; обнаружение движения, вторжения в область и пересечения линии; оставленные/унесенные предметы, аудио детектор, детектор лиц, нарушение парковки, оставленные/унесенные предметы, праздношатание, скопление, встроенный слот для microSD карты до 128Гб; встроенный микрофон/ динамик; видеобитрейт 32кб/с-8Мб/с; 1 вход/выход тревоги; IK10; -20°C до +45°C; DC12В±25%/PoE(IEEE 802.3af); 4Вт макс. | 9780
| DS-I452S (4 mm) | 4Мп внутренняя купольная IP-камера с ИК-подсветкой до 30м 1/3'' Progressive Scan CMOS матрица; объектив 4мм; угол обзора 78°; механический ИК-фильтр; 0.07Лк@F1.2; 25 к/с @ (2560×1440); H.265/H.265+/H.264/H.264+/MJPEG, ROI, DWDR; 3D DNR; BLC; Smart ИК; обнаружение движения, вторжения в область и пересечения линии; оставленные/унесенные предметы, аудио детектор, детектор лиц, нарушение парковки, оставленные/унесенные предметы, праздношатание, скопление, встроенный слот для microSD карты до 128Гб; встроенный микрофон/ динамик; видеобитрейт 32кб/с-8Мб/с; 1 вход/выход тревоги; IK10; -20°C до +45°C; DC12В±25%/PoE(IEEE 802.3af); 4Вт макс. | 9780
| DS-I402 (2.8 mm) | 4Мп уличная купольная IP-камера с ИК-подсветкой до 30м 1/3'' Progressive Scan CMOS матрица; 20 к/с @ (2688×1520, 2304×1296), 25 к/с @(1920×1080, 1280×720), H.264+/H.264/MJPEG, объектив 2.8мм; угол обзора 105°; механический ИК-фильтр; 0.01Лк@F1.2; DWDR; ROI; 3D DNR; BLC; Smart ИК; видеобитрейт 32кб/с-16Мб/с; IP67; IK10; -40°C до +60°C; DC12В±25%/PoE(IEEE 802.3af); 5,5Вт макс. | 8020
| DS-I402 (4 mm) | 4Мп уличная купольная IP-камера с ИК-подсветкой до 30м 1/3'' Progressive Scan CMOS матрица; 20 к/с @ (2688×1520, 2304×1296), 25 к/с @(1920×1080, 1280×720), H.264+/H.264/MJPEG, объектив 4мм; угол обзора 84°; механический ИК-фильтр; 0.01Лк@F1.2; DWDR; ROI; 3D DNR; BLC; Smart ИК; видеобитрейт 32кб/с-16Мб/с; IP67; IK10; -40°C до +60°C; DC12В±25%/PoE(IEEE 802.3af); 5,5Вт макс. | 8020
| DS-I402 (6 mm) | 4Мп уличная купольная IP-камера с ИК-подсветкой до 30м 1/3'' Progressive Scan CMOS матрица; 20 к/с @ (2688×1520, 2304×1296), 25 к/с @(1920×1080, 1280×720), H.264+/H.264/MJPEG, объектив 6мм; угол обзора 55°; механический ИК-фильтр; 0.01Лк@F1.2; DWDR; ROI; 3D DNR; BLC; Smart ИК; видеобитрейт 32кб/с-16Мб/с; IP67; IK10; -40°C до +60°C; DC12В±25%/PoE(IEEE 802.3af); 5,5Вт макс. | 8020
| DS-I450 (2.8 mm) | 4Мп уличная цилиндрическая IP-камера с EXIR-подсветкой до 30м 1/3'' Progressive Scan CMOS матрица; 20 к/с @ (2688×1520, 2304×1296), 25 к/с @(1920×1080, 1280×720); H.265+/H.265/H.264+/H.264/MJPEG, объектив 2.8мм; угол обзора 100°; механический ИК-фильтр; 0.01Лк@F1.2; DWDR; ROI, 3D DNR; BLC; Smart ИК; видеобитрейт 32кб/с-8Мб/с; IP67; -40°C до +60°C; DC12В±25%/PoE(IEEE 802.3af); 7Вт макс. | 8790
| DS-I450 (4 mm) | 4Мп уличная цилиндрическая IP-камера с EXIR-подсветкой до 30м 1/3'' Progressive Scan CMOS матрица; 20 к/с @ (2688×1520, 2304×1296), 25 к/с @(1920×1080, 1280×720); H.265+/H.265/H.264+/H.264/MJPEG, объектив 4мм; угол обзора 77°; механический ИК-фильтр; 0.01Лк@F1.2; DWDR; 3D DNR; ROI, BLC; Smart ИК; видеобитрейт 32кб/с-8Мб/с; IP67; -40°C до +60°C; DC12В±25%/PoE(IEEE 802.3af); 7Вт макс. | 8790
| DS-I450 (6 mm) | 4Мп уличная цилиндрическая IP-камера с EXIR-подсветкой до 30м 1/3'' Progressive Scan CMOS матрица; 20 к/с @ (2688×1520, 2304×1296), 25 к/с @(1920×1080, 1280×720); H.265+/H.265/H.264+/H.264/MJPEG, объектив 6мм; угол обзора 51°; механический ИК-фильтр; 0.01Лк@F1.2; DWDR; ROI, 3D DNR; BLC; Smart ИК; видеобитрейт 32кб/с-8Мб/с; IP67; -40°C до +60°C; DC12В±25%/PoE(IEEE 802.3af); 7Вт макс. | 8790
| DS-I452 (2.8 mm) | 4Мп уличная купольная IP-камера с ИК-подсветкой до 30м 1/3'' Progressive Scan CMOS матрица; 20 к/с @ (2688×1520, 2304×1296), 25 к/с @(1920×1080, 1280×720), H.265+/H.265/H.264+/H.264/MJPEG, объектив 2.8мм; угол обзора 100°; механический ИК-фильтр; 0.01Лк@F1.2; DWDR; ROI, 3D DNR; BLC; Smart ИК; видеобитрейт 32кб/с-8Мб/с; IP67; IK10; -40°C до +60°C; DC12В±25%/PoE(IEEE 802.3af); 7Вт макс. | 9230
| DS-I452 (4 mm) | 4Мп уличная купольная IP-камера с ИК-подсветкой до 30м 1/3'' Progressive Scan CMOS матрица; 20 к/с @ (2688×1520, 2304×1296), 25 к/с @(1920×1080, 1280×720), H.265+/H.265/H.264+/H.264/MJPEG, объектив 4мм; угол обзора 77°; механический ИК-фильтр; 0.01Лк@F1.2; DWDR; ROI, 3D DNR; BLC; Smart ИК; видеобитрейт 32кб/с-8Мб/с; IP67; IK10; -40°C до +60°C; DC12В±25%/PoE(IEEE 802.3af); 7Вт макс. | 9230
| DS-I452 (6 mm) | 4Мп уличная купольная IP-камера с ИК-подсветкой до 30м 1/3'' Progressive Scan CMOS матрица; 20 к/с @ (2688×1520, 2304×1296), 25 к/с @(1920×1080, 1280×720), H.265+/H.265/H.264+/H.264/MJPEG, объектив 6мм; угол обзора 51°; механический ИК-фильтр; 0.01Лк@F1.2; DWDR; ROI, 3D DNR; BLC; Smart ИК; видеобитрейт 32кб/с-8Мб/с; IP67; IK10; -40°C до +60°C; DC12В±25%/PoE(IEEE 802.3af); 7Вт макс. | 9230
| DS-I453 (2.8 mm) | 4Мп уличная купольная мини IP-камера с EXIR-подсветкой до 30м 1/3'' Progressive Scan CMOS матрица; 20 к/с @ (2688×1520, 2304×1296), 25 к/с @(1920×1080, 1280×720), H.265+/H.265/H.264+/H.264/MJPEG, объектив 2.8мм; угол обзора 100°; механический ИК-фильтр; 0.01Лк@F1.2; DWDR; ROI, 3D DNR; BLC; Smart ИК; видеобитрейт 32кб/с-8Мб/с; IP67; -40°C до +60°C; DC12В±25%/PoE(IEEE 802.3af); 7Вт макс. | 8790
| DS-I453 (4 mm) | 4Мп уличная купольная мини IP-камера с EXIR-подсветкой до 30м 1/3'' Progressive Scan CMOS матрица; 20 к/с @ (2688×1520, 2304×1296), 25 к/с @(1920×1080, 1280×720), H.265+/H.265/H.264+/H.264/MJPEG, объектив 4мм; угол обзора 77°; механический ИК-фильтр; 0.01Лк@F1.2; DWDR; ROI, 3D DNR; BLC; Smart ИК; видеобитрейт 32кб/с-8Мб/с; IP67; -40°C до +60°C; DC12В±25%/PoE(IEEE 802.3af); 7Вт макс. | 8790
| DS-I453 (6 mm) | 4Мп уличная купольная мини IP-камера с EXIR-подсветкой до 30м 1/3'' Progressive Scan CMOS матрица; 20 к/с @ (2688×1520, 2304×1296), 25 к/с @(1920×1080, 1280×720), H.265+/H.265/H.264+/H.264/MJPEG, объектив 6мм; угол обзора 51°; механический ИК-фильтр; 0.01Лк@F1.2; DWDR; ROI, 3D DNR; BLC; Smart ИК; видеобитрейт 32кб/с-8Мб/с; IP67; -40°C до +60°C; DC12В±25%/PoE(IEEE 802.3af); 7Вт макс. | 8790
| DS-I456 (2.8-12 mm) | 4Мп уличная цилиндрическая IP-камера с EXIR-подсветкой до 30м 1/3'' Progressive Scan CMOS матрица; вариообъектив 2.8-12мм; угол обзора 98°-34°; механический ИК-фильтр; H.265/H.265+/H.264/H.264+/MJPEG, 0.01Лк@F1.2; WDR(120dB); 3D DNR; ROI, BLC; Smart ИК; встроенный слот для microSD карты до 128Гб; видеобитрейт 32кб/с-8Мб/с; IP67; -40°C до +60°C; DC12В±25%/PoE(IEEE 802.3af); 9Вт макс. | 14290
| DS-I458 (2.8-12 mm) | 4Мп уличная купольная IP-камера с EXIR-подсветкой до 30м 1/3'' Progressive Scan CMOS матрица; вариообъектив 2.8-12мм; угол обзора 98°-34°; механический ИК-фильтр; 0.01Лк@F1.2; H.265+/H.265/H.264+/H.264/MJPEG, ROI, WDR (120dB); 3D DNR; BLC; Smart ИК; встроенный слот для microSD карты до 128Гб; видеобитрейт 32кб/с-8Мб/с; IP67; IK10; -40°C до +60°C; DC12В±25%/PoE(IEEE 802.3af); 8Вт макс. | 14290
Скоростные поворотные IP видеокамеры
Разрешение 2Мп
| DS-I205 | 2Мп уличная поворотная IP-камера 1/3'' Progressive Scan CMOS матрица; объектив 2.8 - 12мм, 4x; угол обзора объектива 109° - 34°; механический ИК-фильтр; H.265+/H.265/H.264+ /H.264/MJPEG,, 0.005лк (цв)/0.001лк (чб)@F1.6; 1920х1080@25к/с; WDR(120dB), 3D DNR; EIS, Defog, BLC; обнаружение движения, вторжения в область и пересечения линии; оставленные/унесенные предметы, превышение/понижение звукового порога, детектор лиц, детектор аудио, встроенный слот для microSD карты до 256Гб; аудио вход/выход: 1/1, вращение 330°, вручную: 0.1° - 100°/с, по предустановке: 100°/с; наклон 0° - 90°, вручную: 0.1° - 100°/с, по предустановке: 80°/с; видеобитрейт 32кб/с-16Мб/с; IP66; IK08, -20°C до +60°C; DC12В/PoE(IEEE 802.3af); 12Вт макс. | 14840
| DS-I215 | 2Мп уличная поворотная IP-камера с EXIR-подсветкой до 100м 1/3'' Progressive Scan CMOS матрица; объектив 5 - 75мм, 15x; угол обзора объектива 53,8° - 4°; механический ИК-фильтр; H.265+/H.265/H.264+/H.264/MJPEG, 0.005лк@F1.6; 1920х1080@25к/с; WDR(120dB), 3D DNR; HLC; EIS; антитуман; BLC; обнаружение движения, вторжения в область и пересечения линии; встроенный слот для microSD карты до 128Гб; вращение 360°, вручную: 0.1° - 80°/с, по предустановке: 80°/с; наклон -15° - 90°, вручную: 0.1° - 80°/с, по предустановке: 80°/с; видеобитрейт 32кб/с-16Мб/с; IP67; -35°C до +60°C; DC12В/PoE(IEEE 802.3af); 18Вт макс. | 32990
| DS-I225 | 2Мп уличная поворотная IP-камера с EXIR-подсветкой до 100м 1/2.8'' Progressive Scan CMOS матрица; объектив 4.8 - 120мм, 25x; угол обзора объектива 57,6° - 2,5°; механический ИК-фильтр; H.265+/H.265/H.264+/H.264/MJPEG, 0.005лк@F1.6; 1920х1080@25к/с; WDR(120dB), 3D DNR; HLC; EIS; антитуман; BLC; аудио вход/выход: 1/1, обнаружение движения, вторжения в область и пересечения линии; встроенный слот для microSD карты до 256Гб; вращение 360°, вручную: 0.1° - 80°/с, по предустановке: 80°/с; наклон -15° - 90°, вручную: 0.1° - 80°/с, по предустановке: 80°/с; видеобитрейт 32кб/с-16Мб/с; IP66; -35°C до +65°C; DC12В/PoE(IEEE 802.3af); 18Вт макс. | 37390

## HD-TVI камеры
Фото | Модель | Описание | Статус | Розница | Примечание
HD-TVI видеокамеры
Разрешение 1Мп
| DS-T100 (2.8 mm) | 1Мп уличная цилиндрическая HD-TVI камера с ИК-подсветкой до 20м 1/4" CMOS матрица; объектив 2.8мм; угол обзора 92°; механический ИК-фильтр; 0.1 Лк@F1.2; Smart ИК; видеовыход: переключаемый HD-TVI/CVBS; IP66; -40°С до +60°С; 12В DC±15%, 4Вт макс. | EOL (замен на DS-T110 (2.8 мм) | 1660
| DS-T100 (3.6 mm) | 1Мп уличная цилиндрическая HD-TVI камера с ИК-подсветкой до 20м 1/4" CMOS матрица; объектив 3.6мм; угол обзора 70.9°; механический ИК-фильтр; 0.1 Лк@F1.2; Smart ИК; видеовыход: переключаемый HD-TVI/CVBS; IP66; -40°С до +60°С; 12В DC±15%, 4Вт макс. |  | 1660
| DS-T100 (6 mm) | 1Мп уличная цилиндрическая HD-TVI камера с ИК-подсветкой до 20м 1/4" CMOS матрица; объектив 6мм; угол обзора 56.7°; механический ИК-фильтр; 0.1 Лк@F1.2; Smart ИК; видеовыход: переключаемый HD-TVI/CVBS; IP66; -40°С до +60°С; 12В DC±15%, 4Вт макс. |  | 1660
| DS-T110 (2.8 mm) | 1Мп уличная цилиндрическая HD-TVI камера с EXIR-подсветкой до 20м 1/4" CMOS матрица; объектив 2.8мм; угол обзора 92°; механический ИК-фильтр; 0.01 Лк@F1.2; Smart ИК EXIR; OSD, BLC, DWDR, AGC, DNR; видеовыход: переключаемый HD-TVI/CVBS; IP66; -40°С до +60°С; 12В DC±15%, 4Вт макс. | NEW | 1660
| DS-T120 (2.8 mm) | 1Мп уличная цилиндрическая HD-TVI камера с EXIR-подсветкой до 40м 1/4" CMOS матрица; объектив 2.8мм; угол обзора 92°; механический ИК-фильтр; 0.01 Лк@F1.2; Smart ИК EXIR; OSD, BLC, DWDR, AGC, DNR; видеовыход: переключаемый HD-TVI/CVBS; IP66; -40°С до +60°С; 12В DC±15%, 4Вт макс. |  | 1860
| DS-T120 (3.6 mm) | 1Мп уличная цилиндрическая HD-TVI камера с EXIR-подсветкой до 40м 1/4" CMOS матрица; объектив 3.6мм; угол обзора 70.9°; механический ИК-фильтр; 0.01 Лк@F1.2; Smart ИК EXIR; OSD, BLC, DWDR, AGC, DNR; видеовыход: переключаемый HD-TVI/CVBS; IP66; -40°С до +60°С; 12В DC±15%, 4Вт макс. |  | 1860
| DS-T120 (6 mm) | 1Мп уличная цилиндрическая HD-TVI камера с EXIR-подсветкой до 40м 1/4" CMOS матрица; объектив 6мм; угол обзора 56.7°; механический ИК-фильтр; 0.01 Лк@F1.2; Smart ИК EXIR; OSD, BLC, DWDR, AGC, DNR; видеовыход: переключаемый HD-TVI/CVBS; IP66; -40°С до +60°С; 12В DC±15%, 4Вт макс. |  | 1860
| DS-T101 (2.8 mm) | 1Мп внутренняя купольная HD-TVI камера с ИК-подсветкой до 20м 1/4" CMOS матрица; объектив 2.8мм; угол обзора 92°; механический ИК-фильтр; 0.1 Лк@F1.2; Smart ИК; видеовыход: переключаемый HD-TVI/CVBS; -20°С до +45°С; 12В DC±15%, 4Вт макс. |  | 1420
| DS-T101 (3.6 mm) | 1Мп внутренняя купольная HD-TVI камера с ИК-подсветкой до 20м 1/4" CMOS матрица; объектив 3.6мм; угол обзора 70.9°; механический ИК-фильтр; 0.1 Лк@F1.2; Smart ИК; видеовыход: переключаемый HD-TVI/CVBS; -20°С до +45°С; 12В DC±15%, 4Вт макс. |  | 1420
| DS-T101 (6 mm) | 1Мп внутренняя купольная HD-TVI камера с ИК-подсветкой до 20м 1/4" CMOS матрица; объектив 6мм; угол обзора 56.7°; механический ИК-фильтр; 0.1 Лк@F1.2; Smart ИК; видеовыход: переключаемый HD-TVI/CVBS; -20°С до +45°С; 12В DC±15%, 4Вт макс. |  | 1420
| DS-T103 (2.8 mm) | 1Мп уличная купольная HD-TVI камера с ИК-подсветкой до 20м 1/4" CMOS матрица; объектив 2.8мм; угол обзора 92°; механический ИК-фильтр; 0.1 Лк@F1.2; Smart ИК; видеовыход: переключаемый HD-TVI/CVBS; IP66; -40°С до +60°С; 12В DC±15%, 4Вт макс. | EOL (замен на DS-T123 (2.8 мм) | 1727
| DS-T103 (3.6 mm) | 1Мп уличная купольная HD-TVI камера с ИК-подсветкой до 20м 1/4" CMOS матрица; объектив 3.6мм; угол обзора 70.9°; механический ИК-фильтр; 0.1 Лк@F1.2; Smart ИК; видеовыход: переключаемый HD-TVI/CVBS; IP66; -40°С до +60°С; 12В DC±15%, 4Вт макс. | EOL (замен на DS-T123 (3.6 мм) | 1727
| DS-T123 (2.8 mm) | 1Мп уличная купольная HD-TVI камера с EXIR-подсветкой до 20м 1/4" CMOS матрица; объектив 3,6мм; угол обзора 92°; механический ИК-фильтр; 0.1 Лк@F1.2; Smart ИК EXIR; OSD, BLC, DWDR, AGC, DNR; видеовыход: переключаемый HD-TVI/CVBS; IP66; -40°С до +60°С; 12В DC±15%, 4Вт макс. | NEW | 1694
| DS-T123 (3.6 mm) | 1Мп уличная купольная HD-TVI камера с EXIR-подсветкой до 20м 1/4" CMOS матрица; объектив 3,6мм; угол обзора 70.9°; механический ИК-фильтр; 0.1 Лк@F1.2; Smart ИК EXIR; OSD, BLC, DWDR, AGC, DNR; видеовыход: переключаемый HD-TVI/CVBS; IP66; -40°С до +60°С; 12В DC±15%, 4Вт макс. | NEW | 1694
| DS-T123 (6 mm) | 1Мп уличная купольная HD-TVI камера с EXIR-подсветкой до 20м 1/4" CMOS матрица; объектив 6мм; угол обзора 56.7°; механический ИК-фильтр; 0.1 Лк@F1.2; Smart ИК EXIR; OSD, BLC, DWDR, AGC, DNR; видеовыход: переключаемый HD-TVI/CVBS; IP66; -40°С до +60°С; 12В DC±15%, 4Вт макс. |  | 1694
| DS-T133 (2.8 mm) | 1Мп внутренняя купольная HD-TVI камера с EXIR-подсветкой до 20м 1/4" CMOS матрица; объектив 2.8мм; угол обзора 92°; механический ИК-фильтр; 0.1 Лк@F1.2; Smart ИК EXIR; OSD, BLC, DWDR, AGC, DNR, видеовыход: переключаемый HD-TVI/CVBS; -20°С до +45°С; 12В DC±15%, 4Вт макс. |  | 1420
| DS-T133 (3.6 mm) | 1Мп внутренняя купольная HD-TVI камера с EXIR-подсветкой до 20м 1/4" CMOS матрица; объектив 3.6мм; угол обзора 70.9°; механический ИК-фильтр; 0.1 Лк@F1.2; Smart ИК EXIR; OSD, BLC, DWDR, AGC, DNR, видеовыход: переключаемый HD-TVI/CVBS; -20°С до +45°С; 12В DC±15%, 4Вт макс. |  | 1420
| DS-T133 (6 mm) | 1Мп внутренняя купольная HD-TVI камера с EXIR-подсветкой до 20м 1/4" CMOS матрица; объектив 6мм; угол обзора 56.7°; механический ИК-фильтр; 0.1 Лк@F1.2; Smart ИК EXIR; OSD, BLC, DWDR, AGC, DNR, видеовыход: переключаемый HD-TVI/CVBS; -20°С до +45°С; 12В DC±15%, 4Вт макс. |  | 1420
| DS-T108 (2.8 mm) | 1Мп внутренняя миниатюрная HD-TVI камера 1/3" CMOS матрица; объектив 2,8мм; угол обзора 74,4°; механический ИК-фильтр; 0.01 Лк@F1.2; OSD, WDR (120дБ), BLC, DNR; видеовыход: HD-TVI; -10°С до +45°С; 12В DC±15%, 1Вт макс. |  | 3860
| DS-T106 (2.8-12 mm) | 1Мп уличная цилиндрическая HD-TVI камера с ИК-подсветкой до 40м 1/4" CMOS матрица; вариообъектив 2.8-12мм; угол обзора 71.8°-23.4°; механический ИК-фильтр; 0.1 Лк@F1.2; DNR; Smart ИК; видеовыход: переключаемый HD-TVI/CVBS; IP66; -40°С до +60°С; 12В DC±15%, 4Вт макс. |  | 3950
| DS-T107 (2.8-12 mm) | 1Мп внутренняя купольная HD-TVI камера с ИК-подсветкой до 30м 1/4" CMOS матрица; вариообъектив 2.8-12мм; угол обзора 71.8°-23.4°; механический ИК-фильтр; 0.1 Лк@F1.2; DNR; Smart ИК; видеовыход: переключаемый HD-TVI/CVBS; -20°С до +45°С; 12В DC±15%, 5Вт макс. |  | 3212
| DS-T109 (2.8-12 mm) | 1Мп уличная купольная HD-TVI камера с ИК-подсветкой до 40м 1/4" CMOS матрица; вариообъектив 2.8-12мм; угол обзора 71.8°-23.4°; механический ИК-фильтр; 0.1 Лк@F1.2; DNR; Smart ИК; видеовыход: переключаемый HD-TVI/CVBS; IP66; -40°С до +60°С; 12В DC±15%, 5Вт макс. |  | 3905
Разрешение 2Мп
| DS-T200 (2.8 mm) | 2Мп уличная цилиндрическая HD-TVI камера с ИК-подсветкой до 20м 1/2.7" CMOS матрица; объектив 2.8мм; угол обзора 103°; механический ИК-фильтр; 0.01 Лк@F1.2; OSD, DWDR, BLC, DNR; Smart ИК; видеовыход: 1 х HD-TVI; IP66; -40°С до +60°С; 12В DC±15%, 4Вт макс. |  | 2465 | Снижение цены
| DS-T200 (3.6 mm) | 2Мп уличная цилиндрическая HD-TVI камера с ИК-подсветкой до 20м 1/2.7" CMOS матрица; объектив 3.6мм; угол обзора 82.2°; механический ИК-фильтр; 0.01 Лк@F1.2; OSD, DWDR, BLC, DNR; Smart ИК; видеовыход: 1 х HD-TVI; IP66; -40°С до +60°С; 12В DC±15%, 4Вт макс. |  | 2465 | Снижение цены
| DS-T200 (6 mm) | 2Мп уличная цилиндрическая HD-TVI камера с ИК-подсветкой до 20м 1/2.7" CMOS матрица; объектив 6мм; угол обзора 54°; механический ИК-фильтр; 0.01 Лк@F1.2; OSD, DWDR, BLC, DNR; Smart ИК; видеовыход: 1 х HD-TVI; IP66; -40°С до +60°С; 12В DC±15%, 4Вт макс. |  | 2465 | Снижение цены
| DS-T200S (2.8 mm) | 2Мп уличная цилиндрическая HD-TVI камера с EXIR-подсветкой до 30м 1/2.7" CMOS матрица; объектив 2.8мм; угол обзора 106°; механический ИК-фильтр; 0.005 Лк@F1.2; WDR (120дБ), HLC, 3D DNR; Smart ИК; видеовыход: 1 х HD-TVI/AHD/CVI/CVBS; IP66; -40°С до +60°С; 12В DC±25%, 4,6Вт макс. |  | 2740 | Снижение цены
| DS-T200S (3.6 mm) | 2Мп уличная цилиндрическая HD-TVI камера с EXIR-подсветкой до 30м 1/2.7" CMOS матрица; объектив 3.6мм; угол обзора 82°; механический ИК-фильтр; 0.005 Лк@F1.2; WDR (120дБ), HLC, 3D DNR; Smart ИК; видеовыход: 1 х HD-TVI/AHD/CVI/CVBS; IP66; -40°С до +60°С; 12В DC±25%, 4,6Вт макс. |  | 2740 | Снижение цены
| DS-T200S (6 mm) | 2Мп уличная цилиндрическая HD-TVI камера с EXIR-подсветкой до 30м 1/2.7" CMOS матрица; объектив 6мм; угол обзора 52°; механический ИК-фильтр; 0.005 Лк@F1.2; WDR (120дБ), HLC, 3D DNR; Smart ИК; видеовыход: 1 х HD-TVI/AHD/CVI/CVBS; IP66; -40°С до +60°С; 12В DC±25%, 4,6Вт макс. |  | 2740 | Снижение цены
| DS-T220 (2.8 mm) | 2Мп уличная цилиндрическая HD-TVI камера с EXIR-подсветкой до 40м 1/2.7" CMOS матрица; объектив 2.8мм; угол обзора 103°; механический ИК-фильтр; 0.005 Лк@F1.2; Smart ИК EXIR; OSD, DWDR, BLC, DNR, видеовыход: 1 х HD-TVI; IP66; -40°С до +60°С; 12В DC±15%, 4Вт макс. |  | 2585 | Снижение цены
| DS-T220 (3.6 mm) | 2Мп уличная цилиндрическая HD-TVI камера с EXIR-подсветкой до 40м 1/2.7" CMOS матрица; объектив 3.6мм; угол обзора 80.7°; механический ИК-фильтр; 0.01 Лк@F1.2; Smart ИК EXIR; OSD, DWDR, BLC, DNR, видеовыход: 1 х HD-TVI; IP66; -40°С до +60°С; 12В DC±15%, 4Вт макс. |  | 2585 | Снижение цены
| DS-T220 (6 mm) | 2Мп уличная цилиндрическая HD-TVI камера с EXIR-подсветкой до 40м 1/2.7" CMOS матрица; объектив 6мм; угол обзора 50,1°; механический ИК-фильтр; 0.01 Лк@F1.2; OSD, Smart ИК EXIR; DWDR, BLC, DNR, видеовыход: 1 х HD-TVI; IP66; -40°С до +60°С; 12В DC±15%, 4Вт макс. |  | 2585 | Снижение цены
| DS-T220S (B) (2.8 mm) | 2Мп уличная цилиндрическая HD-TVI камера с EXIR-подсветкой до 50м 1/2.7" CMOS матрица; объектив 2.8мм; угол обзора 106°; механический ИК-фильтр; 0.005 Лк@F1.2; OSD, DNR; Smart ИК; WDR (120дБ), BLC, HLC, 3D DNR, видеовыход: 1 х HD-TVI/AHD/CVI/CVBS; IP67; -40°С до +60°С; 12В DC±25%, 5.6Вт макс. |  | 3590
| DS-T220S (B) (3.6 mm) | 2Мп уличная цилиндрическая HD-TVI камера с EXIR-подсветкой до 50м 1/2.7" CMOS матрица; объектив 3.6мм; угол обзора 82°; механический ИК-фильтр; 0.005 Лк@F1.2; OSD, DNR; Smart ИК ; WDR (120дБ), BLC, HLC, 3D DNR, видеовыход: 1 х HD-TVI/AHD/CVI/CVBS; IP67; -40°С до +60°С; 12В DC±25%, 5.6Вт макс. |  | 3590
| DS-T220S (B) (6 mm) | 2Мп уличная цилиндрическая HD-TVI камера с EXIR-подсветкой до 50м 1/2.7" CMOS матрица; объектив 6мм; угол обзора 51°; механический ИК-фильтр; 0.005 Лк@F1.2; OSD, DNR; Smart ИК ; WDR (120дБ), BLC, HLC, 3D DNR, видеовыход: 1 х HD-TVI/AHD/CVI/CVBS; IP67; -40°С до +60°С; 12В DC±25%, 5.6Вт макс. |  | 3590
| DS-T200P (2.8 mm) | 2Мп уличная цилиндрическая HD-TVI камера с ИК-подсветкой до 20м и технологией PoC 1/2.7" CMOS матрица; объектив 2.8мм; угол обзора 103°; механический ИК-фильтр; 0.01 Лк@F1.2; OSD, DWDR, BLC, DNR; Smart ИК; видеовыход: 1 х HD-TVI; IP66; -40°С до +60°С; 12В DC±15% / PoC af, 4Вт макс. |  | 2465 | Снижение цены
| DS-T200P (3.6 mm) | 2Мп уличная цилиндрическая HD-TVI камера с ИК-подсветкой до 20м и технологией PoC 1/2.7" CMOS матрица; объектив 3.6мм; угол обзора 82,2°; механический ИК-фильтр; 0.01 Лк@F1.2; OSD, DWDR, BLC, DNR; Smart ИК; видеовыход: 1 х HD-TVI; IP66; -40°С до +60°С; 12В DC±15% / PoC af, 4Вт макс. |  | 2465 | Снижение цены
| DS-T200P (6 mm) | 2Мп уличная цилиндрическая HD-TVI камера с ИК-подсветкой до 20м и технологией PoC 1/2.7" CMOS матрица; объектив 6мм; угол обзора 54°; механический ИК-фильтр; 0.01 Лк@F1.2;OSD, DWDR, BLC, DNR; Smart ИК; видеовыход: 1 х HD-TVI; IP66; -40°С до +60°С; 12В DC±15% / PoC af, 4Вт макс. |  | 2465 | Снижение цены
| DS-T210 (2.8 mm) | 2Мп уличная цилиндрическая HD-TVI камера с EXIR-подсветкой до 20м 1/2,7'' CMOS матрица; объектив 2.8мм; угол обзора 103,5°; механический ИК-фильтр; 0.003лк @F1.2; OSD-меню, WDR (130дБ), 3D DNR, HLC, BLC, Smart ИК, PIR-датчик (110° x 11м)*; световая сигнализация,обнаружение движения; видеовыход: 1 х HD-TVI; IP67, -40°С до +60°С; 12В DC±25%, 4,5Вт макс. |  | 3685
| DS-T210 (3.6 mm) | 2Мп уличная цилиндрическая HD-TVI камера с EXIR-подсветкой до 20м 1/2,7'' CMOS матрица; объектив 3.6мм; угол обзора 82,6°; механический ИК-фильтр; 0.003лк @F1.2; OSD-меню, WDR (130дБ), 3D DNR, HLC, BLC, Smart ИК, PIR-датчик (110° x 11м)*; световая сигнализация, обнаружение движения; видеовыход: 1 х HD-TVI; IP67, -40°С до +60°С; 12В DC±25%, 4,5Вт макс. |  | 3685
| DS-T201 (2.8 mm) | 2Мп внутренняя купольная HD-TVI камера с ИК-подсветкой до 20м 1/2.7" CMOS матрица; объектив 2.8мм; угол обзора 103°; механический ИК-фильтр; 0.01 Лк@F1.2; OSD, DWDR, BLC, DNR; Smart ИК; видеовыход: 1 х HD-TVI; -20°С до +45°С; 12В DC±15%, 4Вт макс. |  | 2410
| DS-T201 (3.6 mm) | 2Мп внутренняя купольная HD-TVI камера с ИК-подсветкой до 20м 1/2.7" CMOS матрица; объектив 3.6мм; угол обзора 82.2°; механический ИК-фильтр; 0.01 Лк@F1.2; OSD, DWDR, BLC, DNR; Smart ИК; видеовыход: 1 х HD-TVI; -20°С до +45°С; 12В DC±15%, 4Вт макс. |  | 2410
| DS-T201 (6 mm) | 2Мп внутренняя купольная HD-TVI камера с ИК-подсветкой до 20м 1/2.7" CMOS матрица; объектив 6мм; угол обзора 54°; механический ИК-фильтр; 0.01 Лк@F1.2; OSD, DWDR, BLC, DNR; Smart ИК; видеовыход: 1 х HD-TVI; -20°С до +45°С; 12В DC±15%, 4Вт макс. |  | 2410
| DS-T233 (2.8 mm) | 2Мп внутренняя купольная HD-TVI камера с EXIR-подсветкой до 40м 1/2.7" CMOS матрица; объектив 2.8мм; угол обзора 103°; механический ИК-фильтр; 0.01 Лк@F1.2; OSD, DNR; DWDR, BLC, Smart ИК EXIR; видеовыход: 1 х HD-TVI; -20°С до +45°С; 12В DC±15%, 4Вт макс. |  | 2300
| DS-T233 (3.6 mm) | 2Мп внутренняя купольная HD-TVI камера с EXIR-подсветкой до 40м 1/2.7" CMOS матрица; объектив 3.6мм; угол обзора 80.7°; механический ИК-фильтр; 0.01 Лк@F1.2; OSD, DNR; DWDR, BLC, Smart ИК EXIR; видеовыход: 1 х HD-TVI; -20°С до +45°С; 12В DC±15%, 4Вт макс. |  | 2300
| DS-T233 (6 mm) | 2Мп внутренняя купольная HD-TVI камера с EXIR-подсветкой до 40м 1/2.7" CMOS матрица; объектив 6мм; угол обзора 50,1°; механический ИК-фильтр; 0.01 Лк@F1.2; OSD, DNR; DWDR, BLC, Smart ИК EXIR; видеовыход: 1 х HD-TVI; -20°С до +45°С; 12В DC±15%, 4Вт макс. |  | 2300
| DS-T251 (2.8 mm) | 2Мп внутренняя купольная HD-TVI камера с ИК-подсветкой до 20м 1/3" CMOS матрица; объектив 2.8мм; угол обзора 94.5°; механический ИК-фильтр; 0.005 Лк@F1.2; 3D DNR; BLC, WDR (120дБ), Smart ИК; встроенный микрофон; видеовыход: 1 х HD-TVI; -20°С до +45°С; IK08, 12В DC±15%, 5Вт макс. |  | 3860
| DS-T251 (3.6 mm) | 2Мп внутренняя купольная HD-TVI камера с ИК-подсветкой до 20м 1/3" CMOS матрица; объектив 3.6мм; угол обзора 79.1°; механический ИК-фильтр; 0.005 Лк@F1.2; 3D DNR; BLC, WDR (120дБ), Smart ИК; встроенный микрофон; видеовыход: 1 х HD-TVI; -20°С до +45°С; IK08, 12В DC±15%, 5Вт макс. |  | 3860
| DS-T251 (6 mm) | 2Мп внутренняя купольная HD-TVI камера с ИК-подсветкой до 20м 1/3" CMOS матрица; объектив 6 мм; угол обзора 50°; механический ИК-фильтр; 0.005 Лк@F1.2; 3D DNR; BLC, WDR (120дБ), Smart ИК; встроенный микрофон; видеовыход: 1 х HD-TVI; -20°С до +45°С; IK08,12В DC±15%, 5Вт макс. |  | 3860
| DS-T204 (2.8 mm) | 2Мп внутренняя HD-TVI камера с ИК-подсветкой до 20м 1/2.7" CMOS матрица; объектив 2.8мм; угол обзора 103.5°; механический ИК-фильтр; 0.005 Лк@F1.2; встроенный микрофон; PIR-датчик (110° x 11м)*, 3D DNR; WDR (120дБ), BLC, Smart ИК; видеовыход: 1 х HD-TVI; -20°С до +45°С; 12В DC±30%, 5Вт макс. |  | 3476
| DS-T204 (3.6 mm) | 2Мп внутренняя HD-TVI камера с ИК-подсветкой до 20м 1/2.7" CMOS матрица; объектив 3.6мм; угол обзора 80.3°; механический ИК-фильтр; 0.005 Лк@F1.2; встроенный микрофон; PIR-датчик (110° x 11м)*, 3D DNR; WDR (120дБ), BLC, Smart ИК; видеовыход: 1 х HD-TVI; -20°С до +45°С; 12В DC±30%, 5Вт макс. |  | 3476
| DS-T204 (6 mm) | 2Мп внутренняя HD-TVI камера с ИК-подсветкой до 20м 1/2.7" CMOS матрица; объектив 6мм; угол обзора 50°; механический ИК-фильтр; 0.005 Лк@F1.2; встроенный микрофон; PIR-датчик (110° x 11м)*, 3D DNR; WDR (120дБ), BLC, Smart ИК; видеовыход: 1 х HD-TVI; -20°С до +45°С; 12В DC±30%, 5Вт макс. |  | 3476
| DS-T203 (2.8 mm) | 2Мп уличная купольная HD-TVI камера с ИК-подсветкой до 20м 1/2.7" CMOS матрица; объектив 2.8мм; угол обзора 103°; механический ИК-фильтр; 0.01 Лк@F1.2; OSD, DWDR, BLC, DNR; Smart ИК; видеовыход: 1 х HD-TVI; IP66; -40°С до +60°С; 12В DC±15%, 4Вт макс. |  | 2465 | Снижение цены
| DS-T203 (3.6 mm) | 2Мп уличная купольная HD-TVI камера с ИК-подсветкой до 20м 1/2.7" CMOS матрица; объектив 3.6мм; угол обзора 82.2°; механический ИК-фильтр; 0.01 Лк@F1.2; OSD, DWDR, BLC, DNR; Smart ИК; видеовыход: 1 х HD-TVI; IP66; -40°С до +60°С; 12В DC±15%, 4Вт макс. |  | 2465 | Снижение цены
| DS-T203 (6 mm) | 2Мп уличная купольная HD-TVI камера с ИК-подсветкой до 20м 1/2.7" CMOS матрица; объектив 6мм; угол обзора 54°; механический ИК-фильтр; 0.01 Лк@F1.2; OSD, DWDR, BLC, DNR; Smart ИК; видеовыход: 1 х HD-TVI; IP66; -40°С до +60°С; 12В DC±15%, 4Вт макс. |  | 2465 | Снижение цены
| DS-T203S (2.8 mm) | 2Мп уличная купольная HD-TVI камера с EXIR-подсветкой до 30м 1/2.7" CMOS матрица; объектив 2.8мм; угол обзора 106°; механический ИК-фильтр; 0.005 Лк@F1.2; WDR (120дБ), HLC, 3D DNR; Smart ИК; видеовыход: 1 х HD-TVI/AHD/CVI/CVBS; IP66; -40°С до +60°С; 12В DC±25%, 4,6Вт макс. |  | 2740 | Снижение цены
| DS-T203S (3.6 mm) | 2Мп уличная купольная HD-TVI камера с EXIR-подсветкой до 30м 1/2.7" CMOS матрица; объектив 3.6мм; угол обзора 82°; механический ИК-фильтр; 0.005 Лк@F1.2; WDR (120дБ), HLC, 3D DNR; Smart ИК; видеовыход: 1 х HD-TVI/AHD/CVI/CVBS; IP66; -40°С до +60°С; 12В DC±25%, 4,6Вт макс. |  | 2740 | Снижение цены
| DS-T203S (6 mm) | 2Мп уличная купольная HD-TVI камера с EXIR-подсветкой до 30м 1/2.7" CMOS матрица; объектив 6мм; угол обзора 51°; механический ИК-фильтр; 0.005 Лк@F1.2; WDR (120дБ), HLC, 3D DNR; Smart ИК; видеовыход: 1 х HD-TVI/AHD/CVI/CVBS; IP66; -40°С до +60°С; 12В DC±25%, 4,6Вт макс. |  | 2740 | Снижение цены
| DS-T203N (2.8 mm) | 2Мп уличная миниатюрная купольная HD-TVI камера с EXIR-подсветкой до 20м 1/2.7" CMOS матрица; объектив 2.8мм; угол обзора 106°; механический ИК-фильтр; 0.01 Лк@F1.2; DNR; DWDR, HLC, Smart ИК; видеовыход: 1 х HD-TVI/AHD/CVI/CVBS; IP67; -40°С до +60°С; 12В DC±25%, 3,6Вт макс. |  | 2850
| DS-T203N (3.6 mm) | 2Мп уличная миниатюрная купольная HD-TVI камера с EXIR-подсветкой до 20м 1/2.7" CMOS матрица; объектив 3.6мм; угол обзора 80°; механический ИК-фильтр; 0.01 Лк@F1.2; DNR; DWDR, HLC, Smart ИК; видеовыход: 1 х HD-TVI/AHD/CVI/CVBS; IP67; -40°С до +60°С; 12В DC±25%, 3,6Вт макс. |  | 2850
| DS-T203N (6 mm) | 2Мп уличная миниатюрная купольная HD-TVI камера с EXIR-подсветкой до 20м 1/2.7" CMOS матрица; объектив 6мм; угол обзора 51°; механический ИК-фильтр; 0.01 Лк@F1.2; DWDR, HLC, DNR; Smart ИК; видеовыход: 1 х HD-TVI/AHD/CVI/CVBS; IP67; -40°С до +60°С; 12В DC±25%, 3,6Вт макс. |  | 2850
| DS-T203P (2.8 mm) | 2Мп уличная купольная HD-TVI камера с ИК-подсветкой до 40м и технологией PoC 1/2.7" CMOS матрица; объектив 2.8мм; угол обзора 103°; механический ИК-фильтр; 0.01 Лк@F1.2; OSD, DWDR, BLC, DNR; Smart ИК EXIR; видеовыход: 1 х HD-TVI; IP66; -40°С до +60°С; 12В DC±15% / PoC af, 4Вт макс. |  | 2465 | Снижение цены
| DS-T203P (3.6 mm) | 2Мп уличная купольная HD-TVI камера с ИК-подсветкой до 40м и технологией PoC 1/2.7" CMOS матрица; объектив 2.8мм; угол обзора 82,2°; механический ИК-фильтр; 0.01 Лк@F1.2; OSD, DWDR, BLC, DNR; Smart ИК EXIR; видеовыход: 1 х HD-TVI; IP66; -40°С до +60°С; 12В DC±15% / PoC af, 4Вт макс. |  | 2465 | Снижение цены
| DS-T203P (6 mm) | 2Мп уличная купольная HD-TVI камера с ИК-подсветкой до 40м и технологией PoC 1/2.7" CMOS матрица; объектив 6мм; угол обзора 54°; механический ИК-фильтр; 0.01 Лк@F1.2; OSD, DWDR, BLC, DNR; Smart ИК EXIR; видеовыход: 1 х HD-TVI; IP66; -40°С до +60°С; 12В DC±15% / PoC af, 4Вт макс. |  | 2465 | Снижение цены
| DS-T213 (2.8 mm) | 2Мп уличная купольная HD-TVI камера с EXIR-подсветкой до 20м 1/2,7'' CMOS матрица; объектив 2.8мм; угол обзора 103,5°; механический ИК-фильтр; 0.005лк @F1.2; OSD-меню, WDR (120дБ), 3D DNR, BLC, Smart ИК, PIR-датчик (110° x 11м)*, световая сигнализация; обнаружение движения; видеовыход: 1 х HD-TVI; IP67, -40°С до +60°С; 12В DC±25%, 4,5Вт макс. |  | 3685
| DS-T213 (3.6 mm) | 2Мп уличная купольная HD-TVI камера с EXIR-подсветкой до 20м 1/2,7'' CMOS матрица; объектив 3.6мм; угол обзора 82,6°; механический ИК-фильтр; 0.005лк @F1.2; OSD-меню, WDR (120дБ), 3D DNR, BLC, Smart ИК, PIR-датчик (110° x 11м)*, световая сигнализация; обнаружение движения; видеовыход: 1 х HD-TVI; IP67, -40°С до +60°С; 12В DC±25%, 4,5Вт макс. |  | 3685
| DS-T206 (2.8-12 mm) | 2Мп уличная цилиндрическая HD-TVI камера с ИК-подсветкой до 40м 1/2.7" CMOS матрица; вариообъектив 2.8-12мм; угол обзора 102.4° - 32°; механический ИК-фильтр; 0.01 Лк@F1.2; OSD, DWDR, BLC, DNR; Smart ИК; видеовыход: 1 х HD-TVI; IP66; -40°С до +60°С; 12В DC±15%, 5Вт макс. |  | 5140 | Снижение цены
| DS-T206S (2.7-13,5 mm) | 2Мп уличная цилиндрическая HD-TVI камера с EXIR-подсветкой до 70м 1/2.8" CMOS матрица; моторизованный вариообъектив 2.7-13,5мм; угол обзора 102° - 31°; механический ИК-фильтр; 0.005 Лк@F1.2; WDR (120дБ), HLC, 3D DNR; Smart ИК; видеовыход: 1 х HD-TVI/AHD/CVI/CVBS; IP67; -40°С до +60°С; 12В DC±20%, 9,7Вт макс. |  | 5820 | Снижение цены
| DS-T206P (2.8-12 mm) | 2Мп уличная цилиндрическая HD-TVI камера с ИК-подсветкой до 40м и технологией PoC 1/2.7" CMOS матрица; вариообъектив 2.8-12мм; угол обзора 105° - 32,8°; механический ИК-фильтр; 0.01 Лк@F1.2; OSD, DWDR, BLC, DNR; Smart ИК; видеовыход: 1 х HD-TVI; IP66; -40°С до +60°С; 12В DC±15%/ PoC at, 6,5Вт макс. |  | 5140 | Снижение цены
| DS-T207 (2.8-12 mm) | 2Мп внутренняя купольная HD-TVI камера с ИК-подсветкой до 30м 1/2.7" CMOS матрица; вариообъектив 2.8-12мм; угол обзора 102.4° - 32°; механический ИК-фильтр; 0.01 Лк@F1.2; OSD, DWDR, BLC, DNR; Smart ИК; видеовыход: 1 х HD-TVI; -20°С до +45°С ; 12В DC±15%, 3Вт макс. |  | 4940 | Снижение цены
| DS-T207P (2.8-12 mm) | 2Мп внутренняя купольная HD-TVI камера с ИК-подсветкой до 30м и технологией PoC 1/2.7" CMOS матрица; вариообъектив 2.8-12мм; угол обзора 105° - 32,8°; механический ИК-фильтр; 0.01 Лк@F1.2; OSD, DWDR, BLC, DNR; Smart ИК; видеовыход: 1 х HD-TVI; -20°С до +45°С ; 12В DC±15%/ PoC at, 3Вт макс. |  | 4940 | Снижение цены
| DS-T208S (2.7-13,5 mm) | 2Мп уличная купольная HD-TVI камера с EXIR-подсветкой до 60м 1/2.8" CMOS матрица; моторизованный вариообъектив 2.7-13,5мм; угол обзора 102° - 31°; механический ИК-фильтр; 0.005 Лк@F1.2; WDR (120дБ), HLC, 3D DNR; Smart ИК; видеовыход: 1 х HD-TVI/AHD/CVI/CVBS; IP67, IK10; -40°С до +60°С; 12В DC±20%, 9.7Вт макс. |  | 5820 | Снижение цены
| DS-T209P (2.8-12 mm) | 2Мп уличная купольная HD-TVI камера с ИК-подсветкой до 40м и технологией PoC 1/2.7" CMOS матрица; вариообъектив 2.8-12мм; угол обзора 105.2° - 32,8°; механический ИК-фильтр; 0.01 Лк@F1.2; OSD, DWDR, BLC, DNR; Smart ИК; видеовыход: 1 х HD-TVI; IP66; -40°С до +60°С; 12В DC±15% / PoC at, 6.5Вт макс. |  | 5490
Разрешение 3Мп
| DS-T300 (2.8 mm) | 3Мп уличная цилиндрическая HD-TVI камера с EXIR-подсветкой до 20м 1/3" CMOS матрица; объектив 2.8мм; угол обзора 84°; 1920x1536@18к/с, 1920x1080@25к/с; механический ИК-фильтр; 0.01 Лк@F1.2; OSD, DWDR, BLC, DNR; EXIR Smart ИК; видеовыход: 1 х HD-TVI; IP66; -40°С до +60°С; 12В DC±15%, 5Вт макс. |  | 3465
| DS-T300 (3.6 mm) | 3Мп уличная цилиндрическая HD-TVI камера с EXIR-подсветкой до 20м 1/3" CMOS матрица; объектив 3.6мм; угол обзора 67.8°; 1920x1536@18к/с, 1920x1080@25к/с; механический ИК-фильтр; 0.01 Лк@F1.2; OSD, DWDR, BLC, DNR; EXIR Smart ИК; видеовыход: 1 х HD-TVI; IP66; -40°С до +60°С; 12В DC±15%, 5Вт макс. |  | 3465
| DS-T300 (6 mm) | 3Мп уличная цилиндрическая HD-TVI камера с EXIR-подсветкой до 20м 1/3" CMOS матрица; объектив 6мм; угол обзора 44.6°; 1920x1536@18к/с, 1920x1080@25к/с; механический ИК-фильтр; 0.01 Лк@F1.2; OSD, DWDR, BLC, DNR; EXIR Smart ИК; видеовыход: 1 х HD-TVI; IP66; -40°С до +60°С; 12В DC±15%, 5Вт макс. |  | 3465
| DS-T303 (2.8 mm) | 3Мп уличная купольная HD-TVI камера с EXIR-подсветкой до 20м 1/3" CMOS матрица; объектив 2.8мм; угол обзора 84°; 1920x1536@18к/с, 1920x1080@25к/с; механический ИК-фильтр; 0.01 Лк@F1.2; OSD, DWDR, BLC, DNR; EXIR Smart ИК; видеовыход: 1 х HD-TVI; IP66; -40°С до +60°С; 12В DC±15%, 4Вт макс. |  | 3465
| DS-T303 (3.6 mm) | 3Мп уличная купольная HD-TVI камера с EXIR-подсветкой до 20м 1/3" CMOS матрица; объектив 3.6мм; угол обзора 67.8°; 1920x1536@18к/с, 1920x1080@25к/с; механический ИК-фильтр; 0.01 Лк@F1.2; OSD, DWDR, BLC, DNR; EXIR Smart ИК; видеовыход: 1 х HD-TVI; IP66; -40°С до +60°С; 12В DC±15%, 4Вт макс. |  | 3465
| DS-T303 (6 mm) | 3Мп уличная купольная HD-TVI камера с EXIR-подсветкой до 20м 1/3" CMOS матрица; объектив 6мм; угол обзора 44.6°; 1920x1536@18к/с, 1920x1080@25к/с; механический ИК-фильтр; 0.01 Лк@F1.2; OSD, DWDR, BLC, DNR; EXIR Smart ИК; видеовыход: 1 х HD-TVI; IP66; -40°С до +60°С; 12В DC±15%, 4Вт макс. |  | 3465
Разрешение 5Мп
| DS-T500 (2.4 mm) | 5Мп уличная цилиндрическая HD-TVI камера с EXIR-подсветкой до 20м 1/2.5" CMOS матрица; объектив 2.4мм; угол обзора 110°; 2592x1944@20к/с, 2560x1440@25к/с; механический ИК-фильтр; 0.01 Лк@F1.2; OSD, DWDR, BLC, DNR; EXIR Smart ИК; видеовыход: 1 х HD-TVI/AHD/CVI/CVBS; IP67; -40°С до +60°С; 12В DC±25%, 5Вт макс. |  | 4390
| DS-T500 (B) (2.8 mm) | 5Мп уличная цилиндрическая HD-TVI камера с EXIR-подсветкой до 20м 1/2.5" CMOS матрица; объектив 2.8мм; угол обзора 86.5°; 2592x1944@20к/с, 2560x1440@25к/с; механический ИК-фильтр; 0.01 Лк@F1.2; OSD, DWDR, BLC, DNR; EXIR Smart ИК; видеовыход: 1 х HD-TVI; IP67; -40°С до +60°С; 12В DC±15%, 5Вт макс. |  | 4390
| DS-T500P (2.8 mm) | 5Мп уличная цилиндрическая HD-TVI камера с EXIR-подсветкой до 20м и технологией PoC 1/3.2" CMOS матрица; объектив 2.8мм; угол обзора 94.4°; 2592x1944@20к/с, 2560x1440@25к/с; механический ИК-фильтр; 0.01 Лк@F1.2; OSD, DWDR, BLC, DNR; EXIR Smart ИК; видеовыход: 1 х HD-TVI; IP67; -40°С до +60°С; 12В DC±15% / PoC af, 5Вт макс. |  | 4390
| DS-T500 (B) (3.6 mm) | 5Мп уличная цилиндрическая HD-TVI камера с EXIR-подсветкой до 20м 1/2.5" CMOS матрица; объектив 3.6мм; угол обзора 80.1°; 2592x1944@20к/с, 2560x1440@25к/с; механический ИК-фильтр; 0.01 Лк@F1.2; OSD, DWDR, BLC, DNR; видеовыход: 1 х HD-TVI; IP67; -40°С до +60°С; 12В DC±15%, 5Вт макс. |  | 4390
| DS-T500P (3.6 mm) | 5Мп уличная цилиндрическая HD-TVI камера с EXIR-подсветкой до 20м и технологией PoC 1/3.2" CMOS матрица; объектив 3.6мм; угол обзора 72.4°; 2592x1944@20к/с, 2560x1440@25к/с; механический ИК-фильтр; 0.01 Лк@F1.2; OSD, DWDR, BLC, DNR; EXIR Smart ИК; видеовыход: 1 х HD-TVI; IP67; -40°С до +60°С; 12В DC±15% / PoC af, 5Вт макс. |  | 4390
| DS-T500 (B) (6 mm) | 5Мп уличная цилиндрическая HD-TVI камера с EXIR-подсветкой до 20м 1/2.5" CMOS матрица; объектив 6мм; угол обзора 57.1°; 2592x1944@20к/с, 2560x1440@25к/с; механический ИК-фильтр; 0.01 Лк@F1.2; OSD, DWDR, BLC, DNR; EXIR Smart ИК; видеовыход: 1 х HD-TVI; IP67; -40°С до +60°С; 12В DC±15%, 5Вт макс. |  | 4390
| DS-T500P (6 mm) | 5Мп уличная цилиндрическая HD-TVI камера с EXIR-подсветкой до 20м и технологией PoC 1/3.2" CMOS матрица; объектив 6мм; угол обзора 48,6°; 2592x1944@20к/с, 2560x1440@25к/с; механический ИК-фильтр; 0.01 Лк@F1.2; OSD, DWDR, BLC, DNR; EXIR Smart ИК; видеовыход: 1 х HD-TVI; IP67; -40°С до +60°С; 12В DC±15% / PoC af, 5Вт макс. |  | 4390
| DS-T510 (2.8 mm) | 5Мп уличная цилиндрическая HD-TVI камера с EXIR-подсветкой до 20м 1/2,5'' CMOS матрица; объектив 2.8мм; угол обзора 85,5°; 2592x1944@20к/с, 2560x1440@25к/с; механический ИК-фильтр; 0.01лк @F1.2; OSD-меню, DWDR, DNR, BLC, Smart ИК, PIR-датчик (110° x 11м)*; световая сигнализация, видеовыход: 1 х HD-TVI; IP67, -40°С до +60°С; 12В DC±25%, 4,5Вт макс. |  | 4610
| DS-T510 (3.6 mm) | 5Мп уличная цилиндрическая HD-TVI камера с EXIR-подсветкой до 20м 1/2,5'' CMOS матрица; объектив 3.6мм; угол обзора 80,1°; 2592x1944@20к/с, 2560x1440@25к/с; механический ИК-фильтр; 0.01лк @F1.2; OSD-меню, DWDR, DNR, BLC, Smart ИК, PIR-датчик (110° x 11м)*; световая сигнализация, видеовыход: 1 х HD-TVI; IP67, -40°С до +60°С; 12В DC±25%, 4,5Вт макс. |  | 4610
| DS-T501 (1.1 mm) | 5Мп внутренняя панорамная HD-TVI камера с EXIR-подсветкой до 20м 1/3.2" CMOS матрица; fisheye объектив 1.1мм; угол обзора 185°; 2592x1944@12.5к/с; механический ИК-фильтр; 0.01 Лк@F1.2; DWDR, BLC, DNR; встроенный микрофон; EXIR Smart ИК; OSD-меню; видеовыход: 1 х HD-TVI; -20°С до +45°С; 12В DC±15%, 5.5Вт макс. |  | 12860
| DS-T591 (2.8 mm) | 5Мп внутренняя купольная HD-TVI камера с ИК-подсветкой до 20м 1/2.5" CMOS матрица; объектив 2.8мм; угол обзора 85.5°; 2592x1944@20к/с, 2560x1440@25к/с; механический ИК-фильтр; 0.01 Лк@F1.2; DNR; DWDR; Smart ИК; OSD-меню; 1 х HD-TVI/AHD/CVI/CVBS; -20°С до +45°С; 12В DC±25%, 5Вт макс. |  | 3620
| DS-T591 (3.6 mm) | 5Мп внутренняя купольная HD-TVI камера с ИК-подсветкой до 20м 1/2.5" CMOS матрица; объектив 3.6мм; угол обзора 80.1°; 2592x1944@20к/с, 2560x1440@25к/с; механический ИК-фильтр; 0.01 Лк@F1.2; DNR; DWDR; Smart ИК; OSD-меню; 1 х HD-TVI/AHD/CVI/CVBS; -20°С до +45°С; 12В DC±25%, 5Вт макс. |  | 3620
| DS-T591 (6 mm) | 5Мп внутренняя купольная HD-TVI камера с ИК-подсветкой до 20м 1/2.5" CMOS матрица; объектив 6мм; угол обзора 57.1°; 2592x1944@20к/с, 2560x1440@25к/с; механический ИК-фильтр; 0.01 Лк@F1.2; DNR; DWDR; Smart ИК; OSD-меню; 1 х HD-TVI/AHD/CVI/CVBS; -20°С до +45°С; 12В DC±25%, 5Вт макс. |  | 3620
| DS-T503 (B) (2.8 mm) | 5Мп уличная HD-TVI камера с EXIR-подсветкой до 20м 1/2.5" CMOS матрица; объектив 2.8мм; угол обзора 86.5°; 2592x1944@20к/с, 2560x1440@25к/с; механический ИК-фильтр; 0.01 Лк@F1.2; OSD, DWDR, BLC, DNR; EXIR Smart ИК; видеовыход: 1 х HD-TVI; IP67; -40°С до +60°С; 12В DC±15%, 5Вт макс. |  | 4390
| DS-T503P (2.8 mm) | 5Мп уличная HD-TVI камера с EXIR-подсветкой до 20м и технологией PoC 1/3.2" CMOS матрица; объектив 2.8мм; угол обзора 94.4°; 2592x1944@20к/с, 2560x1440@25к/с; механический ИК-фильтр; 0.01 Лк@F1.2; DWDR, DNR; BLC, Smart ИК; OSD-меню; видеовыход: 1 х HD-TVI; IP67; -40°С до +60°С; 12В DC±15% / PoC af, 5Вт макс. |  | 4390
| DS-T503 (B) (3.6 mm) | 5Мп уличная HD-TVI камера с EXIR-подсветкой до 20м 1/2.5" CMOS матрица; объектив 3.6мм; угол обзора 70.1°; 2592x1944@20к/с, 2560x1440@25к/с; механический ИК-фильтр; 0.01 Лк@F1.2; OSD, DWDR, BLC, DNR; EXIR Smart ИК; видеовыход: 1 х HD-TVI; IP67; -40°С до +60°С; 12В DC±15%, 5Вт макс. |  | 4390
| DS-T503P (3.6 mm) | 5Мп уличная HD-TVI камера с EXIR-подсветкой до 20м и технологией PoC 1/3.2" CMOS матрица; объектив 3.6мм; угол обзора 72.4°; 2592x1944@20к/с, 2560x1440@25к/с; механический ИК-фильтр; 0.01 Лк@F1.2; DWDR, DNR; BLC, Smart ИК; OSD-меню; видеовыход: 1 х HD-TVI; IP67; -40°С до +60°С; 12В DC±15% / PoC af, 5Вт макс. |  | 4390
| DS-T503 (B) (6 mm) | 5Мп уличная HD-TVI камера с EXIR-подсветкой до 20м 1/2.5" CMOS матрица; объектив 6мм; угол обзора 46°; 2592x1944@20к/с, 2560x1440@25к/с; механический ИК-фильтр; 0.01 Лк@F1.2; DWDR, BLC, DNR; EXIR Smart ИК; OSD-меню; видеовыход: 1 х HD-TVI; IP67; -40°С до +60°С; 12В DC±15%, 5Вт макс. |  | 4390
| DS-T503P (6 mm) | 5Мп уличная HD-TVI камера с EXIR-подсветкой до 20м и технологией PoC 1/3.2" CMOS матрица; объектив 6мм; угол обзора 48.6°; 2592x1944@20к/с, 2560x1440@25к/с; механический ИК-фильтр; 0.01 Лк@F1.2; DWDR, DNR; BLC, Smart ИК; OSD-меню; видеовыход: 1 х HD-TVI; IP67; -40°С до +60°С; 12В DC±15% / PoC af, 5Вт макс. |  | 4390
| DS-T513 (2.8 mm) | 5Мп уличная купольная HD-TVI камера с EXIR-подсветкой до 20м 1/2,5'' CMOS матрица; объектив 2.8мм; угол обзора 85,5°; 2592x1944@20к/с, 2560x1440@25к/с; механический ИК-фильтр; 0.01лк @F1.2; OSD-меню, DWDR, DNR, BLC, Smart ИК, PIR-датчик (110° x 11м)*, световая сигнализация; видеовыход: 1 х HD-TVI; IP67, -40°С до +60°С; 12В DC±25%, 4,5Вт макс. |  | 4610
| DS-T513 (3.6 mm) | 5Мп уличная купольная HD-TVI камера с EXIR-подсветкой до 20м 1/2,5'' CMOS матрица; объектив 3.6мм; угол обзора 80,1°; 2592x1944@20к/с, 2560x1440@25к/с; механический ИК-фильтр; 0.01лк @F1.2; OSD-меню, DWDR, DNR, BLC, Smart ИК, PIR-датчик (110° x 11м)*, световая сигнализация; видеовыход: 1 х HD-TVI; IP67, -40°С до +60°С; 12В DC±25%, 4,5Вт макс. |  | 4610
| DS-T506 (C) (2.7-13.5 mm) | 5Мп уличная цилиндрическая HD-TVI камера с EXIR-подсветкой до 40м 1/2.5" CMOS матрица; моторизированный вариообъектив 2.7-13.5мм; угол обзора 95.7°-29.1°; 2592x1944@20к/с, 2560x1440@25к/с; механический ИК-фильтр; 0.01 Лк@F1.2; DNR; DWDR, EXIR Smart ИК; OSD-меню; видеовыход: 1 х HD-TVI; IP67; -40°С до +60°С; 12В DC±15%, 6Вт макс. |  | 8130
| DS-T507 (C) (2.7-13.5 mm) | 5Мп внутренняя купольная HD-TVI камера с EXIR-подсветкой до 30м 1/2.5" CMOS матрица; моторизированный вариообъектив 2.7-13.5мм; угол обзора 95.7°-29.1°; 2592x1944@20к/с, 2560x1440@25к/с; механический ИК-фильтр; 0.01 Лк@F1.2; DNR; DWDR, EXIR Smart ИК; OSD-меню; видеовыход: 1 х HD-TVI; -20°С до +45°С; 12В DC±15%, 4.5Вт макс. |  | 8020
Скоростные поворотные HD-TVI видеокамеры
Разрешение 2Мп
| DS-T245 | 2Мп внутренняя скоростная поворотная HD-TVI камера 1/3’’ Progressive Scan CMOS; объектив 4 - 92мм, 23x; угол обзора 49° - 2.2°; механический ИК-фильтр; 0.05лк@F1.6; 1920х1080@25к/с; DWDR, 3D DNR; BLC; маскирование, вращение 360°, вручную: 0.1° - 160°/с, по предустановке: 160°/с; наклон 0° - 90°, вручную: 0.1° - 120°/с, по предустановке: 120°/с; 1 HD-TVI выход; 1 CVBS выход; тревожные вход/выход 2/1; -20 °C...+45 °C; 24В AC; 12Вт макс. |  | 31890
| DS-T255 | 2Мп уличная скоростная поворотная HD-TVI камера 1/3’’ Progressive Scan CMOS; объектив 4 - 92мм, 23x; угол обзора 49° - 2.2°; механический ИК-фильтр; 0.05лк@F1.6; 1920х1080@25к/с; DWDR, 3D DNR; BLC; маскирование, вращение 360°, вручную: 0.1° - 160°/с, по предустановке: 160°/с; наклон 0° - 90°, вручную: 0.1° - 120°/с, по предустановке: 120°/с; 1 HD-TVI выход; 1 CVBS выход; тревожные вход/выход 2/1; -35 °C...+65 °C; IK10, IP66; грозозащита TVS 4000B; 24В AC; 18Вт макс. |  | 31890
| DS-T215(B) | 2Мп уличная скоростная поворотная HD-TVI камера с EXIR-подсветкой до 100м 1/2.8’’ Progressive Scan CMOS; объектив 5 - 75мм, 15x; угол обзора 53,8° - 3.5°; механический ИК-фильтр; 0.005лк@F1.4; 1920х1080@25к/с; (WDR 120дБ), 3D DNR; BLC; EIS; HLC; маскирование, 256 предустановок; 5 шаблонов; 10 патрулей; вращение 360°, вручную: 0.1° - 80°/с, по предустановке: 80°/с; наклон -15° - 90°, вручную: 0.1° - 80°/с, по предустановке: 80°/с; 1 х HD-TVI/AHD/CVI/CVBS; -35 °C...+65 °C; IP66; грозозащита TVS 4000B; 12В DC; 20Вт макс. |  | 28090
| DS-T265(B) | 2Мп уличная скоростная поворотная HD-TVI камера с EXIR-подсветкой до 100м 1/2.8’’ Progressive Scan CMOS; объектив 4.8 - 120мм, 25x; угол обзора 49° - 2.2°; механический ИК-фильтр; 0.05лк@F1.4; 1920х1080@25к/с; (WDR 120дБ), 3D DNR; EIS; HLC; маскирование, 256 предустановок; 5 шаблонов; 10 патрулей; вращение 360°, вручную: 0.1° - 80°/с, по предустановке: 80°/с; наклон -15° - 90°, вручную: 0.1° - 80°/с, по предустановке: 80°/с; 1 х HD-TVI/AHD/CVI/CVBS; -35 °C...+65 °C; IP66; грозозащита TVS 4000B; 12В DC; 20Вт макс. |  | 36890
* Функция поддерживается в регистраторах Q и U-серии

## Регистраторы
Фото | Модель | Описание | Розница | Примечание
Гибридные видеорегистраторы
| DS-H104G | 4-х канальный гибридный HD-TVI регистратор для аналоговых, HD-TVI, AHD и CVI камер + 1 IP-канал@960p (до 5 с замещением аналоговых) Видеовход: 4 канала BNC; Аудиовход: 1 канал RCA; Видеовыход: 1 VGA и 1 HDMI до 1080p; Аудиовыход: 1 канал RCA; видеосжатие H.264/H.264+; аудиосжатие G.711u. Разрешение записи на канал: TVI, AHD и CVI: 1080p Lite/ 720p@25к/с; аналоговые камеры: WD1@25к/с; IP: до 960p. 1 SATA для HDD до 6Тб; 1 RJ-45 10M/ 100M Ethernet интерфейс; 2 USB2.0; -10°C до +55°C;12В DC; 8Вт макс (без HDD).* | 4390
| DS-H108G | 8-ми канальный гибридный HD-TVI регистратор для аналоговых, HD-TVI, AHD и CVI камер + 2 IP-канала@960p (до 10 с замещением аналоговых) Видеовход: 8 каналов BNC; Аудиовход: 1 канал RCA; Видеовыход: 1 VGA и 1 HDMI до 1080p; Аудиовыход: 1 канал RCA; видеосжатие H.264/H.264+; аудиосжатие G.711u. Разрешение записи на канал: TVI, AHD и CVI: 1080p Lite/ 720p@25к/с; аналоговые камеры: WD1@25к/с; IP: до 960p. 1 SATA для HDD до 6Тб; 1 RJ-45 10M/ 100M Ethernet интерфейс; 2 USB2.0; -10°C до +55°C; 12В DC; 12Вт макс (без HDD).* | 7140
| DS-H116G | 16-ти канальный гибридный HD-TVI регистратор для аналоговых, HD-TVI, AHD и CVI камер + 2 IP-канала@960p (до 18-ти с замещением аналоговых) Видеовход: 16 каналов BNC; Аудиовход: 1 канал RCA; Видеовыход: 1 VGA и 1 HDMI до 1080P; Аудиовыход: 1 канал RCA; видеосжатие H.264/H.264+; аудиосжатие G.711u. Разрешение записи на канал:TVI, AHD и CVI: 1080p Lite/ 720p@25к/с; аналоговые камеры: WD1@25к/с; IP: до 960p. 1 SATA для HDD до 6Тб; 1 RJ-45 10M/ 100M Ethernet интерфейс; 2 USB2.0; -10°C до +55°C; 12В DC: 20Вт макс (без HDD).* | 11320
| DS-H204Q | 4-х канальный гибридный HD-TVI регистратор для аналоговых, HD-TVI, AHD и CVI камер + 1 IP-канал (до 6 с замещением аналоговых в Enhanced IP mode)* Видеовход: 4 канала BNC; Аудиовход: 1 канал RCA; Видеовыход: 1 VGA и 1 HDMI до 1080Р; Аудиовыход: 1 канал RCA; видеосжатие H.265 Pro/H.265/H.265+/H.264/H.264+; аудиосжатие G.711u., Разрешение записи на канал: TVI: 3Мп@15к/с (1й канал)/ 4Мп Lite, 1080p@15к/с, 1080p Lite /720p Lite /720p@25к/с; AHD и CVI: 1080p@15к/с, 1080p Lite /720p@25к/с; аналоговые камеры: WD1@25к/с; IP: до 6Мп - входящий битрейт 24Мбит/с, 1 SATA для HDD до 6Тб; 1 RJ-45 10M/ 100M Ethernet интерфейс; 2 USB2.0; -10°C до +55°C; 12В DC: 8Вт макс (без HDD). | 7140
| DS-H208Q | 8-ми канальный гибридный HD-TVI регистратор для аналоговых, HD-TVI, AHD и CVI камер + 2 IP-канала (до 12 с замещением аналоговых в Enhanced IP mode)* Видеовход: 8 каналов BNC; Аудиовход: 1 канал RCA; Видеовыход: 1 VGA и 1 HDMI до 1080Р; Аудиовыход; 1 канал RCA; видеосжатие H.265 Pro/H.265/H.265+/H.264/H.264+; аудиосжатие G.711u. Разрешение записи на канал: TVI: 3Мп@15к/с (первые 2 канала), 1080p@15к/с, 1080p Lite /720p Lite /720p@25к/с; AHD и CVI: 1080p@15к/с, 4Мп Lite, 1080p Lite /720p@25к/с; аналоговые камеры WD1@25к/с; IP: до 6Мп - входящий битрейт 48Мбит/с, 1 SATA для HDD до 6Тб; 1 RJ-45 10M/ 100M Ethernet интерфейс; 2 USB2.0; -10 °C до +55°C; 12В DC; 12Вт макс (без HDD). | 10440
| DS-H216Q | 16-ти канальный гибридный HD-TVI регистратор для аналоговых, HD-TVI, AHD и CVI камер + 2 IP-канала (до 24-х с замещением аналоговых в Enhanced IP mode)* Видеовход: 16 каналов BNC; Аудиовход: 1 канал RCA; Видеовыход: 1 VGA до 2К, 1 HDMI до 4К; Аудиовыход; 1 канал RCA; видеосжатие H.265 Pro/H.265/H.265+/H.264/H.264+; аудиосжатие G.711u. Разрешение записи на канал: TVI: 3Мп@15к/с (первые 4 канала), 4Мп Lite, 1080p@15к/с, 1080p Lite /720p Lite /720p@25к/с; AHD и CVI: 1080p@15к/с, 1080p Lite /720p@25к/с; аналоговые камеры WD1@25к/с; IP: до 6Мп - входящий битрейт 72Мбит/с, 1 SATA для HDD до 6Тб; 1 RJ-45 10M/100M /1000M Ethernet интерфейс; 2 USB2.0; -10°C до +55°C; 12В DC; 15Вт макс (без HDD). | 17040
| DS-H304Q | 4-х канальный гибридный HD-TVI регистратор для аналоговых, HD-TVI, AHD и CVI камер + 1 IP-канал (до 6 с замещением аналоговых в Enhanced IP mode)* Видеовход: 4 канала BNC; Аудиовход: 4 канала; Видеовыход: 1 VGA и 1 HDMI до 1080Р; Аудиовыход: 1 канал RCA; видеосжатие H.265 Pro/H.265/H.265+/H.264/H.264+; аудиосжатие G.711u., обнаружение движения, вторжения в область и пересечения линии; Разрешение записи на канал: TVI: 3Мп@15к/с (1й канал)/ 4Мп Lite, 1080p@15к/с, 1080p Lite /720p Lite /720p@25к/с; AHD и CVI: 1080p@15к/с, 1080p Lite /720p@25к/с; аналоговые камеры: WD1@25к/с; IP: до 6Мп - входящий битрейт 24Мбит/с, 1 SATA для HDD до 10Тб; Трев. вход/выход 4/1, 1 RS-485; 1 RJ-45 10M/ 100M Ethernet интерфейс; 2 USB2.0; -10°C до +55°C; 12В DC: 6Вт макс (без HDD). | 8415
| DS-H308Q | 8-ми канальный гибридный HD-TVI регистратор для аналоговых, HD-TVI, AHD и CVI камер + 2 IP-канала (до 12 с замещением аналоговых в Enhanced IP mode)* Видеовход: 8 каналов BNC; Аудиовход: 8 каналов; Видеовыход: 1 VGA и 1 HDMI до 1080Р; Аудиовыход; 1 канал RCA; видеосжатие H.265 Pro/H.265/H.265+/H.264/H.264+; аудиосжатие G.711u. обнаружение движения, вторжения в область и пересечения линии; Разрешение записи на канал: TVI: 3Мп@15к/с (первые 2 канала), 1080p@15к/с, 1080p Lite /720p Lite /720p@25к/с; AHD и CVI: 1080p@15к/с, 4Мп Lite, 1080p Lite /720p@25к/с; аналоговые камеры WD1@25к/с; IP: до 6Мп - входящий битрейт 48Мбит/с, 1 SATA для HDD до 10Тб; 1 RS-485; Трев. вход/выход 8/4,1 RJ-45 10M/ 100M Ethernet интерфейс; 2 USB2.0; -10 °C до +55°C; 12В DC; 7,5Вт макс (без HDD). | 13255
| DS-H316/2Q | 16-ти канальный гибридный HD-TVI регистратор для аналоговых, HD-TVI, AHD и CVI камер + 2 IP-канала (до 24-х с замещением аналоговых в Enhanced IP mode)* Видеовход: 16 каналов BNC; Аудиовход: 16 каналов; Видеовыход: 1 VGA до 2К, 1 HDMI до 4К; Аудиовыход; 1 канал RCA; видеосжатие H.265 Pro/H.265/H.265+/H.264/H.264+; аудиосжатие G.711u. обнаружение движения, вторжения в область и пересечения линии; Разрешение записи на канал: TVI: 3Мп@15к/с (первые 4 канала), 4Мп Lite, 1080p@15к/с, 1080p Lite /720p Lite /720p@25к/с; AHD и CVI: 1080p@15к/с, 1080p Lite /720p@25к/с; аналоговые камеры WD1@25к/с; IP: до 6Мп - входящий битрейт 72Мбит/с, 2 SATA для HDD до 10Тб; 1 RS-485; Трев. вход/выход 16/4, 1 RJ-45 10M/100M /1000M Ethernet интерфейс; 1 USB2.0; 1 USB3.0, -10°C до +55°C; 12В DC; 25Вт макс (без HDD). | 22510
| DS-H324/2Q | 24-х канальный гибридный HD-TVI регистратор для аналоговых, HD-TVI, AHD и CVI камер + 2 IP-канала (до 36-ти с замещением аналоговых в Enhanced IP mode)* Видеовход: 24 канала BNC; Аудиовход: 16 каналов; Видеовыход: 1 VGA до 2К, 1 HDMI до 4К; Аудиовыход; 1 канал RCA; видеосжатие H.265 Pro/H.265/H.265+/H.264/H.264+; аудиосжатие G.711u. обнаружение движения, вторжения в область и пересечения линии; Разрешение записи на канал: TVI: 3Мп@15к/с (первые 4 канала), 4Мп Lite, 1080p@15к/с, 1080p Lite /720p Lite /720p@25к/с; AHD и CVI: 1080p@15к/с, 1080p Lite /720p@25к/с; аналоговые камеры WD1@25к/с; IP: до 6Мп - входящий битрейт 128Мбит/с, 2 SATA для HDD до 10Тб; 1 RS-485; Трев. вход/выход 16/4, 1 RJ-45 10M/100M /1000M Ethernet интерфейс; 1 USB2.0; 1 USB3.0, -10°C до +55°C; 12В DC; 55Вт макс (без HDD). | 37499
| DS-H332/2Q | 32-х канальный гибридный HD-TVI регистратор для аналоговых, HD-TVI, AHD и CVI камер + 2 IP-канала (до 48-и с замещением аналоговых в Enhanced IP mode)* Видеовход: 32 каналов BNC; Аудиовход: 16 каналов; Видеовыход: 1 VGA до 2К, 1 HDMI до 4К; Аудиовыход; 1 канал RCA; видеосжатие H.265 Pro/H.265/H.265+/H.264/H.264+; аудиосжатие G.711u. обнаружение движения, вторжения в область и пересечения линии; Разрешение записи на канал: TVI: 3Мп@15к/с (первые 4 канала), 4Мп Lite, 1080p@15к/с, 1080p Lite /720p Lite /720p@25к/с; AHD и CVI: 1080p@15к/с, 1080p Lite /720p@25к/с; аналоговые камеры WD1@25к/с; IP: до 6Мп - входящий битрейт 128Мбит/с, 2 SATA для HDD до 10Тб; 1 RS-485; Трев. вход/выход 16/4, 1 RJ-45 10M/100M /1000M Ethernet интерфейс; 1 USB2.0; 1 USB3.0, -10°C до +55°C; 12В DC; 65Вт макс (без HDD). | 39699
| DS-H204QP | 4-х канальный гибридный HD-TVI регистратор для аналоговых (HiWatch/Hikvision), HD-TVI камер с PoC, AHD и CVI камер + 2 IP-канала (до 6 с замещением аналоговых) Видеовход: 4 канала BNC; Аудиовход: 4 канала RCA; Видеовыход: 1 VGA и 1 HDMI до 1080Р; Аудиовыход: 1 канал RCA; видеосжатие H.265 Pro/H.265/H.265+/H.264/H.264+; аудиосжатие G.711u., обнаружение движения, вторжения в область и пересечения линии; Разрешение записи на канал: TVI: 3Мп@15к/с (1й канал)/ 4Мп Lite, 1080p@15к/с, 1080p Lite /720p Lite /720p@25к/с; AHD и CVI: 1080p@15к/с, 1080p Lite /720p@25к/с; аналоговые камеры: WD1@25к/с; IP: 6Мп - входящий битрейт 24Мбит/с; 1 SATA для HDD до 10Тб; Трев. вход/выход 4/1, 1 RS-485; 1 RJ-45 10M/ 100M Ethernet интерфейс; 2 USB2.0; -10°C до +55°C; 48В DC: 40Вт макс (без HDD). | 10490
| DS-H208QP | 8-ми канальный гибридный HD-TVI регистратор для аналоговых (HiWatch/Hikvision), HD-TVI камер с PoC, AHD и CVI камер + 2 IP-канала (до 12 с замещением аналоговых) Видеовход: 8 каналов BNC; Аудиовход: 1 канал RCA; Видеовыход: 1 VGA и 1 HDMI до 1080Р; Аудиовыход; 8 каналов RCA; видеосжатие H.265 Pro/H.265/H.265+/H.264/H.264+; аудиосжатие G.711u., обнаружение движения, вторжения в область и пересечения линии; Разрешение записи на канал: TVI: 3Мп@15к/с (первые 2 канала), 4Мп Lite, 1080p@15к/с, 1080p Lite /720p Lite /720p@25к/с; AHD и CVI: 1080p@15к/с, 1080p Lite /720p@25к/с; аналоговые камеры WD1@25к/с; IP: доп. до 6Мп - входящий битрейт 48Мбит/с. 2 SATA для HDD до 10Тб; 1 RS-485; Трев. вход/выход 8/4, 1 RJ-45 10M/ 100M Ethernet интерфейс; 2 USB2.0; -10°C до +55°C; 48В DC; 60Вт макс (без HDD). | 17480
| DS-H216QP | 16-ти канальный гибридный HD-TVI регистратор для аналоговых (HiWatch/Hikvision), HD-TVI камер с PoC, AHD и CVI камер + 2 IP-канала (до 24-ти с замещением аналоговых) Видеовход: 16 каналов BNC; Аудиовход: 4 канала RCA; Видеовыход: 1 VGA и 1 HDMI до 4К; Аудиовыход: 1 канал RCA; видеосжатие H.265 Pro/H.265/H.265+/H.264/H.264+; аудиосжатие G.711u., обнаружение движения, вторжения в область и пересечения линии; Разрешение записи на канал: TVI: 3Мп@15к/с (первые 4 канала), 4Мп Lite, 1080p@15к/с, 1080p Lite /720p Lite /720p@25к/с; AHD и CVI: 1080p@15к/с, 1080p Lite /720p@25к/с; аналоговые камеры WD1@25к/с; IP: до 6Мп - входящий битрейт 72Мбит/с; 2 SATA для HDD до 10Тб; 1 RJ-45 10M/ 100M / 1000M Ethernet интерфейс; 1 USB2.0, 1 USB3.0; 1 RS-485; Трев. вход/выход 4/1, -10°C до +55°C; 48В DC: 120Вт макс (без HDD). | 31340
| DS-H104U(B) | 4-х канальный гибридный HD-TVI регистратор для аналоговых, HD-TVI, AHD и CVI камер + 4 IP-канала (до 8 с замещением аналоговых) Видеовход: 4 канала BNC; Аудиовход: 1 канал RCA (1 канал для двустороннего аудио); Видеовыход: 1 VGA и 1 HDMI до 1080Р; Аудиовыход: 1 канал RCA; видеосжатие H.265 Pro/H.265/H.265+/H.264/H.264+; аудиосжатие G.711u., Разрешение записи на канал: TVI: 5Мп@12к/с, 4Мп@15к/с, 3Мп@18к/с, 1080p / 720p@25к/с; AHD и CVI: 1080p/720p@25к/с; аналоговые камеры: WD1@25к/с; IP: до 8Мп - входящий битрейт 32Мбит/с, 1 SATA для HDD до 6Тб; 1 RJ-45 10M/ 100M Ethernet интерфейс; 2 USB2.0; -10°C до +55°C; 12В DC: 15Вт макс (без HDD). | 9890
| DS-H108U(B) | 8-ми канальный гибридный HD-TVI регистратор для аналоговых, HD-TVI, AHD и CVI камер + 8 IP-каналов (до 16 с замещением аналоговых) Видеовход: 8 каналов BNC; Аудиовход: 1 канал RCA (1 канал для двустороннего аудио); Видеовыход: 1 VGA до 2К, 1 HDMI до 4К; Аудиовыход: 1 канал RCA; видеосжатие H.265 Pro/H.265/H.265+/H.264/H.264+; аудиосжатие G.711u., Разрешение записи на канал: TVI: 8Мп@8к/с, 5Мп@12к/с, 4Мп@15к/с, 3Мп@18к/с, 1080p / 720p@25к/с; AHD и CVI: 1080p/720p@25к/с; аналоговые камеры: WD1@25к/с; IP: до 8Мп - входящий битрейт 64Мбит/с, 1 SATA для HDD до 6Тб; 1 RJ-45 10M/ 100M/ 1000M Ethernet интерфейс; 2 USB2.0; -10°C до +55°C; 12В DC: 20Вт макс (без HDD). | 15390
| DS-H204U(B) | 4-х канальный гибридный HD-TVI регистратор для аналоговых, HD-TVI, AHD и CVI камер + 2 IP-канала (до 8 с замещением аналоговых в Enhanced IP mode)* Видеовход: 4 канала BNC; Аудиовход: 4 канала RCA (1 канал для двустороннего аудио); Видеовыход: 1 VGA и 1 HDMI до 1080Р, 1 CVBS; Аудиовыход: 1 канал RCA; видеосжатие H.265 Pro/H.265/H.265+/H.264/H.264+; аудиосжатие G.711u., обнаружение движения, вторжения в область и пересечения линии; Разрешение записи на канал: TVI: 5Мп@12к/с, 4Мп@15к/с, 3Мп@18к/с, 1080p / 720p@25к/с; AHD и CVI: 1080p/720p@25к/с; аналоговые камеры: WD1@25к/с; IP: до 6Мп - входящий битрейт 32Мбит/с, 1 SATA для HDD до 10Тб; 1 RJ-45 10M/ 100M Ethernet интерфейс; 2 USB2.0; 1 RS-485; Трев. вход/выход 4/1; -10°C до +55°C; 12В DC: 15Вт макс (без HDD). | 11210
| DS-H208U(B) | 8-ми канальный гибридный HD-TVI регистратор для аналоговых, HD-TVI, AHD и CVI камер + 2 IP-канала (до 16 с замещением аналоговых в Enhanced IP mode)* Видеовход: 8 каналов BNC; Аудиовход: 4 канала RCA (1 канал для двустороннего аудио); Видеовыход: 1 VGA до 2К, 1 HDMI до 4К, 1 CVBS; Аудиовыход: 1 канал RCA; видеосжатие H.265 Pro/H.265/H.265+/H.264/H.264+; аудиосжатие G.711u., обнаружение движения, вторжения в область и пересечения линии; Разрешение записи на канал: TVI: 5Мп@12к/с, 4Мп@15к/с, 3Мп@18к/с, 1080p / 720p@25к/с; AHD и CVI: 1080p/720p@25к/с; аналоговые камеры: WD1@25к/с; IP: до 6Мп - входящий битрейт 64Мбит/с, 1 SATA для HDD до 10Тб; 1 RJ-45 10M/ 100M/ 1000M Ethernet интерфейс; 1 USB2.0, 1 USB3.0; 1 RS-485; Трев. вход/выход 8/4; -10°C до +55°C; 12В DC: 20Вт макс (без HDD). | 17480
| DS-H216U(B) | 16-ти канальный гибридный HD-TVI регистратор для аналоговых, HD-TVI, AHD и CVI камер + 2 IP-канала (до 32 с замещением аналоговых в Enhanced IP mode)* Видеовход: 16 каналов BNC; Аудиовход: 16 каналов RCA (1 канал для двустороннего аудио); Видеовыход: 1 VGA до 2К, 1 HDMI до 4К, 1 CVBS; Аудиовыход: 1 канал RCA; видеосжатие H.265 Pro/H.265/H.265+/H.264/H.264+; аудиосжатие G.711u., обнаружение движения, вторжения в область и пересечения линии; Разрешение записи на канал: TVI: 5Мп@12к/с, 4Мп@15к/с, 3Мп@18к/с, 1080p / 720p@25к/с; AHD и CVI: 1080p/720p@25к/с; аналоговые камеры: WD1@25к/с; IP: IP: до 6Мп - входящий битрейт 96Мбит/с, 2 SATA для HDD до 10Тб; 1 RJ-45 10M/ 100M/ 1000M Ethernet интерфейс; 1 USB2.0, 1 USB3.0; 1 RS-485; Трев. вход/выход 16/4; -10°C до +55°C; 12В DC: 20Вт макс (без HDD). | 32990
| DS-H204UP | 4-х канальный гибридный HD-TVI регистратор для аналоговых (HiWatch/Hikvision), HD-TVI камер с PoC, AHD и CVI камер + 2 IP-канала (до 6 с замещением аналоговых) Видеовход: 4 канала BNC; Аудиовход: 4 канала RCA; Видеовыход: 1 VGA и 1 HDMI до 1080Р; Аудиовыход: 1 канал RCA; видеосжатие H.265 Pro/H.265/H.265+/H.264/H.264+; аудиосжатие G.711u., обнаружение движения, вторжения в область и пересечения линии; Разрешение записи на канал: 5Мп@12к/с, 4Мп@15к/с, 3Мп@18к/с, 1080p / 720p@25к/с; AHD и CVI: 1080p/720p@25к/с; аналоговые камеры: WD1@25к/с; IP: 6Мп - входящий битрейт 32Мбит/с; 1 SATA для HDD до 10Тб; Трев. вход/выход 4/1, 1 RS-485; 1 RJ-45 10M/ 100M Ethernet интерфейс; 2 USB2.0; -10°C до +55°C; 48В DC: 40Вт макс (без HDD). | 12860
| DS-H208UP | 8-ми канальный гибридный HD-TVI регистратор для аналоговых (HiWatch/Hikvision), HD-TVI камер с PoC, AHD и CVI камер + 4 IP-канала (до 12-ти с замещением аналоговых) Видеовход: 8 каналов BNC; Аудиовход: 8 каналов RCA; Видеовыход: 1 VGA и 1 HDMI до 4К; Аудиовыход: 1 канал RCA; видеосжатие H.265 Pro/H.265/H.265+/H.264/H.264+; аудиосжатие G.711u, обнаружение движения, вторжения в область и пересечения линии; Разрешение записи на канал: TVI: 8Мп@8к/с, 5Мп@12к/с, 4Мп@15к/с, 3Мп@18к/с, 1080p / 720p@25к/с; AHD и CVI: 1080p/720p@25к/с; аналоговые камеры: WD1@25к/с; IP: до 6Мп - входящий битрейт 64Мбит/с; 2 SATA для HDD до 10Тб; 1 RJ-45 10M/ 100M / 1000M Ethernet интерфейс; 1 USB2.0, 1 USB3.0; 1 RS-485; Трев. вход/выход 8/4; -10°C до +55°C; 48В DC: 60Вт макс (без HDD). | 22320
Сетевые видеорегистраторы
| DS-N204(B) | 4-х канальный IP-регистратор Видеовход: 4 IP@4Мп; Видеовыход: 1 VGA и 1 HDMI до 1080Р; Видеосжатие H.265+/H.265/H.264+/H.264; Входящий поток 40 Мб/с; Исходящий поток 60Мб/с. Разрешение записи: до 4Мп. Синхр.воспр. 2 канала@2Мп; 1 канал@4Мп; 1 SATA для HDD до 6Тб, 1 10M/100M Ethernet интерфейс; 2 х USB2.0; -10°C до +55°C; 12В DC; 18Вт макс (без HDD). | 4719 | Снижение цены
| DS-N208(B) | 8-ми канальный IP-регистратор Видеовход: 8 IP@4Мп; Видеовыход: 1 VGA и 1 HDMI до 1080Р; Видеосжатие H.265+/H.265/H.264+/H.264; Входящий поток 60 Мб/с; Исходящий поток 60Мб/с. Разрешение записи: до 4Мп. Синхр.воспр. 2 канала@2Мп; 1 канал@4Мп; 1 SATA для HDD до 6Тб, 1 10M/100M Ethernet интерфейс; 2 х USB2.0; -10°C до +55°C; 12В DC; 18Вт макс (без HDD). | 6920
| DS-N204P(B) | 4-х канальный IP-регистратор c 4-мя PoE интерфейсами Видеовход: 4 IP@4Мп; Аудиовход: 1 канал RCA; Видеовыход: 1 VGA и 1 HDMI до 1080Р; Аудиовыход; 1 канал RCA; Видеосжатие H.265+/H.265/H.264+/H.264; Входящий поток 40 Мб/с; Исходящий поток 60Мб/с. Разрешение записи: до 4Мп. Синхр.воспр. 2 канала@2Мп; 1 канал@4Мп; 4 независимых PoE интерфейса 10M/100M; поддержка режима передачи до 250м,10Мб/с, CAT5e; 1 SATA для HDD до 6Тб, 1 10M/100M Ethernet интерфейс; 2 х USB2.0; -10°C до +55°C; 48В DC; 50Вт макс (без HDD). | 8349 | Снижение цены
| DS-N208P(B) | 8-ми канальный IP-регистратор c 8-ю PoE интерфейсами Видеовход: 8 IP@4Мп; Аудиовход: 1 канал RCA; Видеовыход: 1 VGA и 1 HDMI до 1080Р; Аудиовыход; 1 канал RCA; Видеосжатие H.265+/H.265/H.264+/H.264; Входящий поток 60 Мб/с; Исходящий поток 60Мб/с. Разрешение записи: до 4Мп. Синхр.воспр. 2 канала@2Мп; 1 канал@4Мп; 8 независимых PoE интерфейса 10M/100M; поддержка режима передачи до 250м,10Мб/с, CAT5e; 1 SATA для HDD до 6Тб, 1 10M/100M Ethernet интерфейс; 2 х USB2.0; -10°C до +55°C; 48В DC; 18Вт макс (без HDD). | 12970
| DS-N304(B) | 4-х канальный IP-регистратор Видеовход: 4 IP@8Мп; Аудиовход: 1 канал RCA; Видеовыход: 1 VGA и 1 HDMI до 4К; Аудиовыход; 1 канал RCA; Видеосжатие H.265+/H.265/H.264+/H.264; Входящий поток 40 Мб/с; Исходящий поток 80 Мб/с. Разрешение записи: до 8Мп. Синхр.воспр. 1 канал@8Мп, 4 канала@1080P; 1 SATA для HDD до 6Тб, 1 10M/100M/1000M Ethernet интерфейс; тревожные вход/выход 4/1, 2 х USB 2.0; -10°C до +55°C; 12В DC; 10Вт макс (без HDD). | 8460
| DS-N304P(B) | 4-х канальный IP-регистратор c 4-мя PoE интерфейсами Видеовход: 4 IP@8Мп; Аудиовход: 1 канал RCA; Видеовыход: 1 VGA и 1 HDMI до 4К; Аудиовыход; 1 канал RCA; Видеосжатие H.265+/H.265/H.264+/H.264; Входящий поток 80 Мб/с; Исходящий поток 80 Мб/с. Разрешение записи: до 8Мп. Синхр.воспр. 1 канал@8Мп, 4 канала@1080P; 1 SATA для HDD до 6Тб, 4 независимых PoE интерфейса 10M/100M; поддержка режима передачи до 250м,10Мб/с, CAT5e; 1 10M/100M/1000M Ethernet интерфейс; тревожные вход/выход 4/1, 2 х USB 2.0; -10°C до +55°C; 48В DC; 60Вт макс (без HDD). | 12640
| DS-N308(B) | 8-ми канальный IP-регистратор Видеовход: 8 IP@8Мп; Аудиовход: 1 канал RCA; Видеовыход: 1 VGA и 1 HDMI до 4К; Аудиовыход; 1 канал RCA; Видеосжатие H.265+/H.265/H.264+/H.264; Входящий поток 80 Мб/с; Исходящий поток 80 Мб/с. Разрешение записи: до 8Мп. Синхр.воспр. 1 канал@8Мп, 4 канала@1080P; 1 SATA для HDD до 6Тб, 1 10M/100M/1000M Ethernet интерфейс; тревожные вход/выход 4/1, 2 х USB 2.0; -10°C до +55°C; 12В DC; 10Вт макс (без HDD). | 9450
| DS-N308/2(B) | 8-ми канальный IP-регистратор Видеовход: 8 IP@8Мп; Аудиовход: 1 канал RCA; Видеовыход: 1 VGA и 1 HDMI до 4К; Аудиовыход; 1 канал RCA; Видеосжатие H.265+/H.265/H.264+/H.264; Входящий поток 80 Мб/с; Исходящий поток 80 Мб/с. Разрешение записи: до 8Мп. Синхр.воспр. 1 канал@8Мп, 4 канала@1080P; 2 SATA для HDD до 6Тб, 1 10M/100M/1000M Ethernet интерфейс; тревожные вход/выход 4/1, 2 х USB 2.0; -10°C до +55°C; 12В DC; 15Вт макс (без HDD). | 11540
| DS-N308P(B) | 8-ми канальный IP-регистратор c 8-ю PoE интерфейсами Видеовход: 8 IP@8Мп; Аудиовход: 1 канал RCA; Видеовыход: 1 VGA и 1 HDMI до 4К; Аудиовыход; 1 канал RCA; Видеосжатие H.265+/H.265/H.264+/H.264; Входящий поток 80 Мб/с; Исходящий поток 80 Мб/с. Разрешение записи: до 8Мп. Синхр.воспр. 1 канал@8Мп, 4 канала@1080P; 1 SATA для HDD до 6Тб, 1 10M/100M/1000M Ethernet интерфейс; 8 независимых PoE интерфейса 10M/100M; поддержка режима передачи до 250м,10Мб/с, CAT5e; тревожные вход/выход 4/1, 2 х USB 2.0; -10°C до +55°C; 220В АC; 95Вт макс (без HDD). | 16600
| DS-N308/2P(B) | 8-ми канальный IP-регистратор c 8-ю PoE интерфейсами Видеовход: 8 IP@8Мп; Аудиовход: 1 канал RCA; Видеовыход: 1 VGA и 1 HDMI до 4К; Аудиовыход; 1 канал RCA; Видеосжатие H.265+/H.265/H.264+/H.264; Входящий поток 80 Мб/с; Исходящий поток 80 Мб/с. Разрешение записи: до 8Мп. Синхр.воспр. 1 канал@8Мп, 4 канала@1080P; 2 SATA для HDD до 6Тб, 1 10M/100M/1000M Ethernet интерфейс; 8 независимых PoE интерфейса 10M/100M; поддержка режима передачи до 250м,10Мб/с, CAT5e; тревожные вход/выход 4/1, 2 х USB 2.0; -10°C до +55°C; 220В АC; 95Вт макс (без HDD). | 17260
| DS-N316(B) | 16-ти канальный IP-регистратор Видеовход: 16 IP@8Мп; Аудиовход: 1 канал RCA; Видеовыход: 1 VGA и 1 HDMI до 4К; Аудиовыход; 1 канал RCA; Видеосжатие H.265+/H.265/H.264+/H.264; Входящий поток 160 Мб/с; Исходящий поток 80 Мб/с. Разрешение записи: до 8Мп. Синхр.воспр. 1 канал@8Мп, 4 канала@1080P; 1 SATA для HDD до 6Тб, 1 10M/100M/1000M Ethernet интерфейс; тревожные вход/выход 4/1, 2 х USB 2.0; -10°C до +55°C; 12В DC; 15Вт макс (без HDD). | 11210
| DS-N316/2(B) | 16-ти канальный IP-регистратор Видеовход: 16 IP@8Мп; Аудиовход: 1 канал RCA; Видеовыход: 1 VGA и 1 HDMI до 4К; Аудиовыход; 1 канал RCA; Видеосжатие H.265+/H.265/H.264+/H.264; Входящий поток 160 Мб/с; Исходящий поток 80 Мб/с. Разрешение записи: до 8Мп. Синхр.воспр. 1 канал@8Мп, 4 канала@1080P; 2 SATA для HDD до 6Тб, 1 10M/100M/1000M Ethernet интерфейс; тревожные вход/выход 4/1, 2 х USB 2.0; -10°C до +55°C; 12В DC; 15Вт макс (без HDD). | 13190
| DS-N316/2P(B) | 16-ти канальный IP-регистратор c 16-ю PoE интерфейсами Видеовход: 16 IP@8Мп; Аудиовход: 1 канал RCA; Видеовыход: 1 VGA и 1 HDMI до 4К; Аудиовыход; 1 канал RCA; Видеосжатие H.265+/H.265/H.264+/H.264; Входящий поток 160 Мб/с; Исходящий поток 80 Мб/с. Разрешение записи: до 8Мп. Синхр.воспр. 1 канал@8Мп, 4 канала@1080P; 2 SATA для HDD до 6Тб, 1 10M/100M/1000M Ethernet интерфейс; 16 независимых PoE интерфейса 10M/100M; тревожные вход/выход 4/1, 2 х USB 2.0; поддержка режима передачи до 250м,10Мб/с, CAT5e; -10°C до +55°C; 220В АC; 165Вт макс (без HDD). | 24630
| DS-N332/2 | 32-х канальный IP-регистратор Видеовход: 32 IP до 6Мп; Аудиовход: 1 канал RCA; Видеовыход: 1 VGA и 1 HDMI до 1080Р; Аудиовыход; 1 канал RCA; Видеосжатие H.264+/H.264; Входящий поток 160 Мбит/с; Исходящий поток 80 Мбит/с. Разрешение записи: до 6Мп. Синхр.воспр. 6 каналов 1080P; 2 SATA для HDD до 6Тб, 1 10M/100M/1000M Ethernet интерфейс; тревожные вход/выход 4/1; 1 х USB 3.0; 1 х USB 2.0, -10°C до +55°C; 12В DC; 10Вт макс (без HDD). | 22540
| DS-N304W | 4-х канальный WiFi IP-регистратор Видеовход: 4 IP@5Мп; Аудиовход: 1 канал RCA; Видеовыход: 1 VGA и 1 HDMI; Аудиовыход; 1 канал RCA; Видеосжатие H.265+/H.265/H.264+/H.264; Входящий поток 50 Мб/с; Исходящий поток 80 Мб/с. Разрешение записи: до 5Мп. Синхр.воспр. 1 канал@5Мп, 4 канала@1080P; 1 SATA для HDD до 6Тб, 1 10M/100M Ethernet интерфейс; 2 х USB 2.0; -10°C до +55°C; 12В DC; 18Вт макс (без HDD). | 12970
| DS-N308W | 8-ми канальный WiFi IP-регистратор Видеовход: 8 IP@5Мп; Аудиовход: 1 канал RCA; Видеовыход: 1 VGA и 1 HDMI; Аудиовыход; 1 канал RCA; Видеосжатие H.265+/H.265/H.264+/H.264; Входящий поток 50 Мб/с; Исходящий поток 80 Мб/с. Разрешение записи: до 5Мп. Синхр.воспр. 1 канал@5Мп, 4 канала@1080P; 1 SATA для HDD до 6Тб, 1 10M/100M Ethernet интерфейс; 2 х USB 2.0; -10°C до +55°C; 12В DC; 18Вт макс (без HDD). | 14290
Монитор
| DS-M220 | TFT-LED Монитор Диагональ экрана 21.5", разрешение 1920х1080; цветность 16.7млн; яркость 250кд/м2; контрастность 1000:1; время отклика 5мс; входы: 1 HDMI, 1 VGA; AC100В-240В; 30Вт; 0°C...+40°C; VESA; пластик; настольный кронштейн; вес 3.2кг. | 16490
* Данные характеристики записи поддерживаются моделями регистраторов с версией программного обеспечения 3.5.37 и выше

## Передача данных
Фото | Модель | Описание | Розница | Примечание
UTP-приемопередатчик
| DS-1H18S/E | Комплект пассивных приемопередатчиков по витой паре Комплект пассивных трансиверов (передача-прием) сигнала HDTVI/CVI/AHD по UTP Cat5/6 до 300м (720p), 250м (1080p), 200м (5Mp), BNC-разъем, -10…+55`C | 420
Сетевые коммутаторы
| DS-S504P | Сетевой неуправляемый коммутатор 4 RJ45 100M PoE, 1 порт с высоким приоритетом; 1 Uplink порт 100М Ethernet; PoE: IEEE802.3af, IEEE802.3at; бюджет PoE 58Вт; поддержка режима передачи до 250м,10Мб/с, CAT5e; DC51В, 1.25A; 63Вт; 0 °C...+40°C. | 4060
| DS-S804P | Сетевой неуправляемый коммутатор 4 RJ45 100M PoE (1-4); 4 RJ45 100M (5-8); PoE: IEEE802.3af, IEEE802.3at; бюджет PoE 58Вт; DC51В,2.5A; 63Вт; 0 °C...+40°C. | 4940
| DS-S908P | Сетевой неуправляемый коммутатор 8 RJ45 100M PoE, 2 порта с высоким приоритетом; 1 Uplink порт 100М Ethernet; IEEE802.3af, IEEE802.3at; бюджет PoE 58Вт; поддержка режима передачи до 250м,10Мб/с (1-8 порт), CAT5e; DC51В, 1.25A; 63Вт; 0 °C...+40°C. | 5930
| DS-S1816P | Сетевой неуправляемый коммутатор 16 RJ45 100M PoE, 8 портов с высоким приоритетом; 1 Uplink порт 100М Ethernet; 1 SFP порт; IEEE802.3af, IEEE802.3at; бюджет PoE 135Вт; поддержка режима передачи до 250м,10Мб/с (1-8 порт), CAT5e; AC100В-240В; 150Вт; 0°C...+40°C; | 14510

## Домофоны
Фото | Модель | Описание | Статус | Розница | Примечание
Домофония
| DS-D100K | Комплект аналогового видеодомофона Антивандальная вызывная панель с камерой разрешением 720 х 576 и ИК-подсветкой до 2м + 7" цветной TFT монитор 800х480, 4-х проводная схема, 12В DC, 5Вт макс., адаптер в комплекте |  | 8900
| DS-D100P | Антивандальная вызывная панель с камерой разрешением 720 х 576 и ИК-подсветкой до 2м, 4-х проводная схема, 12В DC (питание от монитора) |  | 4390
| DS-D100M | 7" цветной TFT монитор 800х480, 4-х проводная схема, подключение 2-х вызывных панелей, интерком, 12В DC, 5Вт макс., адаптер в комплекте |  | 5270

## Кронштейны и адаптеры
Фото | Наименование | Описание | Розница | Примечание
Кронштейны и адаптеры
| DS-1280ZJ-XS | Монтажная коробка, белая, алюминий, Φ100×43.2 x 129мм | 918
| DS-1280ZJ-S | Монтажная коробка, белая, алюминий, Φ137×53.4 x 164,8мм | 1917
| DS-1258ZJ | Настенный кронштейн, белый, для купольных камер DS-T233, DS-T203P, DS-I102, DS-I113, DS-I202, DS-I402, DS-I252, DS-I452, пластик, Φ120×111×161.5 мм | 549
| DS-1294ZJ-PT | Настенный кронштейн, белый, для купольных камер, пластик, 223.5мм × 125.8мм × 80мм мм | 840
| DS-B305 | Настенный кронштейн, белый, для скоростных поворотных купольных камер, алюминий, 97.3×182.6×306.3 мм | 1917
| DS-B310 | Крепление на столб, белый, для скоростных поворотных купольных камер, алюминий, 117×194×451.3 мм | 2774
| DS-B420 | Кронштейн на угол, белый, для скоростных поворотных камер, алюминий, 176.8×194×417.8 | 2774

## Кабельная продукция
Фото | Наименование | Тип кабеля | Описание | Розница | Примечание
Кабель
| HWC-5EAU-G | Для внутренней прокладки UTP 5e | Кабель UTP 8 жил/4 пары 24AWG CAT5e Бухта 305м. Неэкранированная витая пара, материал проводника: омедненный алюминий, диаметром 0,5 мм. Материал оболочки – ПВХ (PVC). Изоляция проводников - полиэтилен высокой плотности HDPE. Диаметр внешней оболочки 5 мм. Гарантированный стабильный линк и поддержка функции PoE на расстояния до 250 метров при использовании соответствующих сетевых коммутоторов Hikvision/HiWatch. | 4700
| HWC-6AU-W | Для внутренней прокладки UTP 6 | Кабель UTP для внутренней прокладки 8 жил/4 пары 24AWG CAT6, бухта 305м. Неэкранированная витая пара; материал проводника: омедненный алюминий диаметром 0,585мм; материал оболочки: ПВХ (PVC); изоляция проводников: полиэтилен высокой плотности HDPE; внешняя оболочка диаметром 6,2мм. Гарантированный стабильный линк и поддержка функции PoE на расстояния до 300 метров при использовании соответствующих сетевых коммутаторов Hikvision/HiWatch. | 6400